## 1
Nord2000 - Road Traffic - Curved Road
Receiver position 1
Calculated A-weighted sound levels
| u = 0 m/s | u = 3 m/s | u = -3 m/s
LAeq,24h | 30.6914 | 36.9333 | 33.5027
LAmax | 34.3909 | 37.7576 | 35.3604
Calculated spectra, Leq,24h
Freq. | u = 0 m/s | u = 3 m/s | u = -3 m/s
Hz | dB | dB | dB
25 | 43.4111 | 43.3304 | 43.2182
31.5 | 43.7879 | 43.6479 | 43.5606
40 | 42.8773 | 42.653 | 42.6671
50 | 44.2606 | 43.9173 | 44.1435
63 | 47.5761 | 47.0755 | 47.5791
80 | 43.8911 | 43.1986 | 44.0712
100 | 39.2653 | 38.3782 | 39.6508
125 | 35.5373 | 34.5938 | 36.212
160 | 32.4085 | 31.7743 | 33.5203
200 | 29.6762 | 30.2122 | 31.4987
250 | 25.963 | 29.2391 | 28.8805
315 | 20.3246 | 27.8817 | 24.6803
400 | 15.5669 | 26.0201 | 20.543
500 | 15.0182 | 25.3892 | 19.794
630 | 15.4177 | 25.4964 | 20.3284
800 | 16.8566 | 26.9437 | 22.1867
1000 | 18.8983 | 28.9749 | 24.2116
1250 | 18.4489 | 28.3612 | 23.5434
1600 | 18.5337 | 28.297 | 23.312
2000 | 16.0175 | 25.4656 | 20.3603
2500 | 12.7266 | 21.4418 | 16.4065
3150 | 8.9499 | 16.6595 | 11.7975
4000 | 4.1433 | 10.5836 | 5.8915
5000 | -1.7285 | 3.1482 | -1.3425
6300 | -8.6311 | -5.1932 | -9.5487
8000 | -16.5962 | -13.7737 | -18.4319
10000 | -26.1636 | -23.3552 | -28.3247

## 1L
Nord2000 - Road Traffic - Curved Road
Receiver position 1. Light vehicles only
Calculated A-weighted sound levels
| u = 0 m/s | u = 3 m/s | u = -3 m/s
LAeq,24h | 27.9958 | 35.2464 | 31.2561
LAmax | 24.1668 | 34.661 | 27.268
Calculated spectra, Leq,24h
Freq. | u = 0 m/s | u = 3 m/s | u = -3 m/s
Hz | dB | dB | dB
25 | 40.8936 | 40.8002 | 40.6932
31.5 | 41.9498 | 41.7969 | 41.717
40 | 40.4621 | 40.2182 | 40.24
50 | 40.5486 | 40.1736 | 40.4059
63 | 43.9709 | 43.4346 | 43.9449
80 | 40.1326 | 39.403 | 40.2772
100 | 36.9934 | 36.0839 | 37.3544
125 | 31.7973 | 30.8372 | 32.4444
160 | 27.832 | 27.2058 | 28.9242
200 | 24.7761 | 25.3461 | 26.5707
250 | 20.4943 | 23.8078 | 23.3598
315 | 13.8291 | 21.4998 | 18.0973
400 | 9.1437 | 19.8922 | 14.0409
500 | 9.7942 | 20.4456 | 14.5595
630 | 11.3912 | 21.5891 | 16.255
800 | 14.6766 | 24.8078 | 20.0121
1000 | 17.7903 | 27.894 | 23.1039
1250 | 17.608 | 27.5326 | 22.6895
1600 | 17.854 | 27.6113 | 22.6138
2000 | 15.2371 | 24.6639 | 19.5458
2500 | 12.0265 | 20.6979 | 15.6639
3150 | 8.2166 | 15.85 | 11.0162
4000 | 3.2658 | 9.5973 | 4.9611
5000 | -2.6293 | 2.1419 | -2.2779
6300 | -10.4807 | -7.179 | -11.4152
8000 | -18.7377 | -15.9533 | -20.5825
10000 | -29.2251 | -26.4162 | -31.3836

## 1H
Nord2000 - Road Traffic - Curved Road
Receiver position 1. Heavy vehicles only
Calculated A-weighted sound levels
| u = 0 m/s | u = 3 m/s | u = -3 m/s
LAeq,24h | 27.3418 | 32.01 | 29.5652
LAmax | 34.3909 | 37.7576 | 35.3604
Calculated spectra, Leq,24h
Freq. | u = 0 m/s | u = 3 m/s | u = -3 m/s
Hz | dB | dB | dB
25 | 39.8447 | 39.7804 | 39.6613
31.5 | 39.167 | 39.0513 | 38.95
40 | 39.1771 | 38.9792 | 38.983
50 | 41.8542 | 41.5342 | 41.756
63 | 45.089 | 44.6157 | 45.1143
80 | 41.519 | 40.8531 | 41.7247
100 | 35.3648 | 34.51 | 35.7858
125 | 33.1515 | 32.2202 | 33.8464
160 | 30.5469 | 29.9083 | 31.6692
200 | 27.9784 | 28.498 | 29.8141
250 | 24.5129 | 27.774 | 27.4508
315 | 19.2227 | 26.7464 | 23.6033
400 | 14.4438 | 24.8059 | 19.443
500 | 13.4671 | 23.712 | 18.2474
630 | 13.2303 | 23.2292 | 18.1715
800 | 12.8188 | 22.8375 | 18.1405
1000 | 12.4234 | 22.4056 | 17.736
1250 | 10.9051 | 20.7592 | 16.0596
1600 | 10.1437 | 19.9421 | 15.0298
2000 | 8.1787 | 17.7334 | 12.6902
2500 | 4.455 | 13.4122 | 8.3705
3150 | 0.86349 | 8.9655 | 3.9631
4000 | -3.2334 | 3.662 | -1.2565
5000 | -9.0025 | -3.6959 | -8.4696
6300 | -13.2302 | -9.5468 | -14.1161
8000 | -20.6936 | -17.812 | -22.5151
10000 | -29.1234 | -26.3155 | -31.2869

## 2
Nord2000 - Road Traffic - Curved Road
Receiver position 2
Calculated A-weighted sound levels
| u = 0 m/s | u = 3 m/s | u = -3 m/s
LAeq,24h | 43.1744 | 41.1976 | 56.2434
LAmax | 46.3704 | 42.3191 | 55.1465
Calculated spectra, Leq,24h
Freq. | u = 0 m/s | u = 3 m/s | u = -3 m/s
Hz | dB | dB | dB
25 | 46.9459 | 47.287 | 47.0207
31.5 | 48.0632 | 48.2008 | 48.0701
40 | 47.9102 | 47.7822 | 47.8688
50 | 50.089 | 49.6411 | 50.0141
63 | 54.2943 | 53.417 | 54.2066
80 | 51.6678 | 50.2921 | 51.6273
100 | 48.3245 | 46.2264 | 48.4998
125 | 45.4932 | 43.0143 | 46.0098
160 | 42.9103 | 39.8573 | 44.214
200 | 40.1898 | 36.5843 | 43.1266
250 | 35.7961 | 32.2327 | 42.0345
315 | 29.455 | 28.0996 | 40.7249
400 | 26.5546 | 26.4104 | 40.7146
500 | 26.8968 | 26.7457 | 42.9602
630 | 27.6283 | 27.7802 | 44.5636
800 | 28.3419 | 29.3145 | 46.3329
1000 | 31.3562 | 31.9305 | 48.7249
1250 | 32.5137 | 31.9148 | 48.315
1600 | 33.5819 | 32.4256 | 48.5638
2000 | 33.4807 | 30.3506 | 46.2886
2500 | 31.9583 | 27.468 | 43.224
3150 | 30.2972 | 24.2407 | 39.1503
4000 | 27.16 | 19.9152 | 34.1797
5000 | 21.9654 | 14.3149 | 28.0573
6300 | 15.1795 | 7.1192 | 20.1044
8000 | 5.6125 | -1.8145 | 10.9072
10000 | -7.746 | -14.7508 | -2.5072

## 2L
Nord2000 - Road Traffic - Curved Road
Receiver position 2. Light vehicles only
Calculated A-weighted sound levels
| u = 0 m/s | u = 3 m/s | u = -3 m/s
LAeq,24h | 40.4836 | 39.5725 | 55.2398
LAmax | 38.2009 | 35.7142 | 52.1925
Calculated spectra, Leq,24h
Freq. | u = 0 m/s | u = 3 m/s | u = -3 m/s
Hz | dB | dB | dB
25 | 44.5871 | 44.9296 | 44.6328
31.5 | 46.3531 | 46.446 | 46.3375
40 | 45.6551 | 45.4009 | 45.589
50 | 46.6426 | 45.9315 | 46.5487
63 | 50.9791 | 49.7345 | 50.9041
80 | 48.2165 | 46.377 | 48.2423
100 | 46.2937 | 43.8366 | 46.5664
125 | 42.172 | 39.27 | 42.9208
160 | 38.9321 | 35.3851 | 40.7175
200 | 35.9966 | 31.8089 | 39.778
250 | 31.1123 | 26.9065 | 38.7013
315 | 23.3968 | 22.0895 | 36.8325
400 | 19.2926 | 20.7121 | 36.6657
500 | 19.4739 | 22.2769 | 39.9725
630 | 21.5898 | 24.2533 | 41.83
800 | 24.5333 | 27.3155 | 44.6092
1000 | 28.6656 | 30.9263 | 47.8023
1250 | 29.9116 | 31.1469 | 47.5035
1600 | 31.6637 | 31.7859 | 47.8914
2000 | 31.0034 | 29.597 | 45.6715
2500 | 29.5691 | 26.7598 | 42.6707
3150 | 28.6193 | 23.4841 | 38.5222
4000 | 25.8106 | 18.9937 | 33.3965
5000 | 20.693 | 13.3626 | 27.2893
6300 | 12.6683 | 5.2365 | 18.5922
8000 | 3.2597 | -3.793 | 9.1557
10000 | -10.5632 | -17.5982 | -5.2378

## 2H
Nord2000 - Road Traffic - Curved Road
Receiver position 2. Heavy vehicles only
Calculated A-weighted sound levels
| u = 0 m/s | u = 3 m/s | u = -3 m/s
LAeq,24h | 39.8192 | 36.1414 | 49.3891
LAmax | 46.3704 | 42.3191 | 55.1465
Calculated spectra, Leq,24h
Freq. | u = 0 m/s | u = 3 m/s | u = -3 m/s
Hz | dB | dB | dB
25 | 43.1689 | 43.508 | 43.2837
31.5 | 43.1887 | 43.4173 | 43.2415
40 | 43.9852 | 44.0359 | 43.9797
50 | 47.475 | 47.233 | 47.4156
63 | 51.5689 | 50.9886 | 51.47
80 | 49.0579 | 48.0301 | 48.962
100 | 44.0474 | 42.492 | 44.0543
125 | 42.773 | 40.6316 | 43.0768
160 | 40.6911 | 37.9389 | 41.6409
200 | 38.1082 | 34.8255 | 40.4302
250 | 33.9908 | 30.7247 | 39.3248
315 | 28.218 | 26.8467 | 38.4474
400 | 25.6511 | 25.048 | 38.5418
500 | 26.0296 | 24.8253 | 39.9271
630 | 26.3849 | 25.2315 | 41.2578
800 | 26.0056 | 24.9836 | 41.4864
1000 | 28.0009 | 25.0786 | 41.5442
1250 | 29.0527 | 24.0117 | 40.6301
1600 | 29.109 | 23.7915 | 40.1303
2000 | 29.8628 | 22.3731 | 37.5092
2500 | 28.2231 | 19.2423 | 34.0018
3150 | 25.3551 | 16.2792 | 30.4425
4000 | 21.4265 | 12.7299 | 26.3545
5000 | 16.0132 | 7.2574 | 20.1545
6300 | 11.6051 | 2.5819 | 14.7885
8000 | 1.827 | -6.1808 | 6.1172
10000 | -10.9584 | -17.9304 | -5.8165

## 3
Nord2000 - Road Traffic - Curved Road
Receiver position 3
Calculated A-weighted sound levels
| u = 0 m/s | u = 3 m/s | u = -3 m/s
LAeq,24h | 47.3032 | 50.9744 | 45.313
LAmax | 51.2626 | 53.1973 | 49.3802
Calculated spectra, Leq,24h
Freq. | u = 0 m/s | u = 3 m/s | u = -3 m/s
Hz | dB | dB | dB
25 | 51.2931 | 51.4882 | 51.1089
31.5 | 51.6333 | 51.952 | 51.3352
40 | 50.7937 | 51.1756 | 50.4439
50 | 52.4253 | 52.8344 | 52.0533
63 | 56.0839 | 56.5261 | 55.6851
80 | 52.8985 | 53.3725 | 52.4753
100 | 49.0143 | 49.5426 | 48.5503
125 | 45.705 | 46.2814 | 45.204
160 | 42.8393 | 43.5106 | 42.2828
200 | 40.382 | 41.2669 | 39.6917
250 | 37.314 | 38.5477 | 36.4399
315 | 33.2763 | 35.0957 | 32.2025
400 | 31.329 | 33.8092 | 30.0101
500 | 33.2792 | 36.4956 | 30.9864
630 | 35.9797 | 39.8065 | 32.3447
800 | 38.1491 | 42.0607 | 34.3235
1000 | 40.5897 | 44.0962 | 37.3145
1250 | 39.4494 | 42.9409 | 37.253
1600 | 38.1688 | 42.7763 | 37.254
2000 | 34.8062 | 39.8989 | 33.9469
2500 | 31.6858 | 36.2248 | 29.5839
3150 | 27.9678 | 32.5491 | 25.4372
4000 | 23.9934 | 28.0644 | 20.9285
5000 | 18.7865 | 22.414 | 15.8584
6300 | 12.7925 | 15.7318 | 10.1216
8000 | 5.8521 | 8.1766 | 3.7118
10000 | -2.1814 | -0.061686 | -4.0187

## 3L
Nord2000 - Road Traffic - Curved Road
Receiver position 3. Light vehicles only
Calculated A-weighted sound levels
| u = 0 m/s | u = 3 m/s | u = -3 m/s
LAeq,24h | 45.865 | 49.8109 | 43.9136
LAmax | 45.9421 | 50.6263 | 45.1541
Calculated spectra, Leq,24h
Freq. | u = 0 m/s | u = 3 m/s | u = -3 m/s
Hz | dB | dB | dB
25 | 48.9332 | 49.1363 | 48.7416
31.5 | 49.9295 | 50.2586 | 49.6223
40 | 48.5556 | 48.9548 | 48.1913
50 | 48.9987 | 49.4352 | 48.6038
63 | 52.7978 | 53.2702 | 52.3718
80 | 49.4906 | 50.002 | 49.0334
100 | 47.0204 | 47.5804 | 46.5269
125 | 42.4951 | 43.1366 | 41.9311
160 | 39.1031 | 39.8802 | 38.4487
200 | 36.6906 | 37.7337 | 35.8409
250 | 33.5463 | 34.9104 | 32.467
315 | 28.9909 | 30.8014 | 27.6594
400 | 26.7041 | 29.0244 | 25.1785
500 | 29.4758 | 32.6318 | 27.0391
630 | 32.6405 | 36.4929 | 28.9474
800 | 36.1447 | 40.1256 | 32.316
1000 | 39.5481 | 43.1691 | 36.2548
1250 | 38.6617 | 42.2639 | 36.488
1600 | 37.4277 | 42.1416 | 36.619
2000 | 33.7262 | 39.1237 | 33.1663
2500 | 30.5778 | 35.5015 | 28.8221
3150 | 26.8064 | 31.7891 | 24.5511
4000 | 22.7777 | 27.1753 | 19.8144
5000 | 17.6212 | 21.5299 | 14.7599
6300 | 10.6406 | 14.0421 | 8.0764
8000 | 3.6906 | 6.1972 | 1.583
10000 | -5.1649 | -2.9667 | -7.0174

## 3H
Nord2000 - Road Traffic - Curved Road
Receiver position 3. Heavy vehicles only
Calculated A-weighted sound levels
| u = 0 m/s | u = 3 m/s | u = -3 m/s
LAeq,24h | 41.8043 | 44.6856 | 39.7136
LAmax | 51.2626 | 53.1973 | 49.3802
Calculated spectra, Leq,24h
Freq. | u = 0 m/s | u = 3 m/s | u = -3 m/s
Hz | dB | dB | dB
25 | 47.5174 | 47.7017 | 47.3435
31.5 | 46.7456 | 47.0426 | 46.4663
40 | 46.8435 | 47.1997 | 46.5152
50 | 49.7948 | 50.1811 | 49.4418
63 | 53.3329 | 53.7482 | 52.958
80 | 50.2525 | 50.6948 | 49.8576
100 | 44.6745 | 45.1481 | 44.2608
125 | 42.8854 | 43.4016 | 42.4414
160 | 40.4508 | 41.0428 | 39.9646
200 | 37.9604 | 38.7233 | 37.3854
250 | 34.9484 | 36.0852 | 34.217
315 | 31.2505 | 33.0751 | 30.3229
400 | 29.4931 | 32.055 | 28.279
500 | 30.9393 | 34.1983 | 28.7464
630 | 33.2751 | 37.0797 | 29.6898
800 | 33.8274 | 37.618 | 30.0071
1000 | 33.8787 | 36.9344 | 30.6691
1250 | 31.6475 | 34.5351 | 29.3345
1600 | 30.1241 | 34.1104 | 28.5906
2000 | 28.234 | 32.0333 | 26.1088
2500 | 25.2111 | 28.0836 | 21.649
3150 | 21.6719 | 24.6051 | 18.0986
4000 | 17.8703 | 20.7389 | 14.4746
5000 | 12.5035 | 15.0666 | 9.3508
6300 | 8.7113 | 10.8147 | 5.8684
8000 | 1.7858 | 3.812 | -0.40576
10000 | -5.2187 | -3.1799 | -7.0406

## 4-1
Nord2000 - Road Traffic - Curved Road
Receiver position 4-1
Calculated A-weighted sound levels
| u = 0 m/s | u = 3 m/s | u = -3 m/s
LAeq,24h | 43.6228 | 49.1752 | 43.3672
LAmax | 45.0233 | 49.0181 | 41.1552
Calculated spectra, Leq,24h
Freq. | u = 0 m/s | u = 3 m/s | u = -3 m/s
Hz | dB | dB | dB
25 | 48.944 | 49.1438 | 48.746
31.5 | 49.5009 | 49.801 | 49.1673
40 | 48.591 | 48.9375 | 48.2307
50 | 50.0611 | 50.4152 | 49.7061
63 | 53.5451 | 53.9173 | 53.1628
80 | 50.1505 | 50.56 | 49.7049
100 | 46.0276 | 46.5311 | 45.4744
125 | 42.3352 | 42.9765 | 41.7191
160 | 38.9069 | 39.7582 | 38.3015
200 | 35.5958 | 36.7422 | 35.302
250 | 31.5454 | 33.2496 | 32.4644
315 | 27.4269 | 30.7665 | 31.4045
400 | 26.3547 | 31.947 | 31.2542
500 | 28.2155 | 34.9959 | 32.0031
630 | 30.7311 | 37.5809 | 32.8115
800 | 33.1279 | 40.3351 | 34.5722
1000 | 36.0581 | 42.6463 | 36.1771
1250 | 35.871 | 41.5648 | 35.0186
1600 | 35.7357 | 40.9235 | 34.4135
2000 | 32.6167 | 38.0557 | 30.9559
2500 | 28.3128 | 34.4075 | 26.6487
3150 | 23.6973 | 29.7051 | 21.7644
4000 | 18.3569 | 23.8056 | 15.8073
5000 | 11.8536 | 16.6717 | 8.8358
6300 | 4.723 | 8.6935 | 1.4576
8000 | -3.1124 | 0.85334 | -6.6417
10000 | -12.7838 | -8.8462 | -16.4006

## 4-1L
Nord2000 - Road Traffic - Curved Road
Receiver position 4-1. Light vehicles only
Calculated A-weighted sound levels
| u = 0 m/s | u = 3 m/s | u = -3 m/s
LAeq,24h | 42.2744 | 48.1405 | 41.9146
LAmax | 40.3344 | 46.3329 | 36.3552
Calculated spectra, Leq,24h
Freq. | u = 0 m/s | u = 3 m/s | u = -3 m/s
Hz | dB | dB | dB
25 | 46.6227 | 46.8264 | 46.4219
31.5 | 47.8206 | 48.1269 | 47.4803
40 | 46.374 | 46.7328 | 45.9972
50 | 46.6667 | 47.0432 | 46.2839
63 | 50.2917 | 50.6917 | 49.8791
80 | 46.7865 | 47.2313 | 46.3028
100 | 44.0797 | 44.6126 | 43.4951
125 | 39.1977 | 39.8977 | 38.5347
160 | 35.2384 | 36.1828 | 34.5894
200 | 31.8594 | 33.1497 | 31.5644
250 | 27.4913 | 29.376 | 28.3995
315 | 22.4804 | 26.2225 | 25.9724
400 | 21.3588 | 27.5504 | 25.5072
500 | 24.3733 | 31.8273 | 27.9182
630 | 27.475 | 34.7325 | 29.4557
800 | 31.1304 | 38.545 | 32.6686
1000 | 34.9855 | 41.757 | 35.2414
1250 | 34.9578 | 40.8948 | 34.2975
1600 | 34.9666 | 40.3254 | 33.7853
2000 | 31.7043 | 37.4045 | 30.251
2500 | 27.4783 | 33.8383 | 25.9989
3150 | 22.9109 | 29.0861 | 21.079
4000 | 17.4543 | 23.0415 | 14.9709
5000 | 10.9325 | 15.8911 | 7.9591
6300 | 2.9685 | 7.0754 | -0.30413
8000 | -5.1517 | -1.0615 | -8.7718
10000 | -15.7995 | -11.7528 | -19.4933

## 4-1H
Nord2000 - Road Traffic - Curved Road
Receiver position 4-1. Heavy vehicles only
Calculated A-weighted sound levels
| u = 0 m/s | u = 3 m/s | u = -3 m/s
LAeq,24h | 37.8861 | 42.4383 | 37.9048
LAmax | 45.0233 | 49.0181 | 41.1552
Calculated spectra, Leq,24h
Freq. | u = 0 m/s | u = 3 m/s | u = -3 m/s
Hz | dB | dB | dB
25 | 45.1144 | 45.3086 | 44.9204
31.5 | 44.5636 | 44.8507 | 44.2444
40 | 44.6092 | 44.9374 | 44.2737
50 | 47.4037 | 47.7389 | 47.072
63 | 50.7651 | 51.1121 | 50.4097
80 | 47.4674 | 47.8463 | 47.054
100 | 41.6078 | 42.059 | 41.1095
125 | 39.4484 | 40.0336 | 38.8762
160 | 36.468 | 37.2478 | 35.8952
200 | 33.2074 | 34.2453 | 32.9144
250 | 29.376 | 30.9592 | 30.3019
315 | 25.751 | 28.8873 | 29.9398
400 | 24.7019 | 29.986 | 29.9097
500 | 25.903 | 32.1383 | 29.8535
630 | 27.9534 | 34.4024 | 30.1212
800 | 28.7943 | 35.6219 | 30.0729
1000 | 29.4596 | 35.3221 | 29.0513
1250 | 28.6501 | 33.1172 | 26.8648
1600 | 27.8389 | 32.0179 | 25.7065
2000 | 25.3925 | 29.4933 | 22.7116
2500 | 20.7388 | 25.3005 | 18.0777
3150 | 15.8886 | 20.9388 | 13.4075
4000 | 11.0908 | 15.8832 | 8.242
5000 | 4.6661 | 8.8338 | 1.4555
6300 | -0.061156 | 3.6217 | -3.3121
8000 | -7.3754 | -3.6255 | -10.7572
10000 | -15.7887 | -11.9627 | -19.3301

## 4-2
Nord2000 - Road Traffic - Curved Road
Receiver position 4-2
Calculated A-weighted sound levels
| u = 0 m/s | u = 3 m/s | u = -3 m/s
LAeq,24h | 43.3137 | 48.8848 | 43.452
LAmax | 46.0219 | 49.0181 | 42.9567
Calculated spectra, Leq,24h
Freq. | u = 0 m/s | u = 3 m/s | u = -3 m/s
Hz | dB | dB | dB
25 | 49.5363 | 49.9735 | 49.3435
31.5 | 50.6105 | 51.2644 | 50.1857
40 | 50.152 | 50.849 | 49.5346
50 | 51.9404 | 52.5301 | 51.1718
63 | 55.716 | 56.175 | 54.8522
80 | 52.4268 | 52.8353 | 51.6099
100 | 48.3065 | 48.7677 | 47.513
125 | 44.4234 | 44.958 | 43.6804
160 | 40.7327 | 41.4227 | 40.0758
200 | 37.145 | 38.0692 | 36.7758
250 | 32.7255 | 34.124 | 33.388
315 | 28.082 | 31.0923 | 31.6731
400 | 26.6984 | 32.0632 | 31.3416
500 | 28.3893 | 35.0777 | 32.0161
630 | 30.6483 | 37.5522 | 32.7559
800 | 32.6761 | 40.0784 | 34.4578
1000 | 35.3701 | 42.1893 | 36.0141
1250 | 34.9994 | 41.0026 | 34.7872
1600 | 34.6733 | 40.4084 | 34.082
2000 | 31.5011 | 37.6356 | 30.4885
2500 | 27.2328 | 33.9919 | 25.9819
3150 | 22.7593 | 29.2219 | 20.9069
4000 | 17.3121 | 23.1526 | 14.7762
5000 | 10.7312 | 15.7433 | 7.739
6300 | 3.5872 | 7.4044 | 0.41102
8000 | -4.2081 | -0.63609 | -7.5658
10000 | -13.7221 | -10.2654 | -17.1249

## 4-2L
Nord2000 - Road Traffic - Curved Road
Receiver position 4-2. Light vehicles only
Calculated A-weighted sound levels
| u = 0 m/s | u = 3 m/s | u = -3 m/s
LAeq,24h | 41.7434 | 47.7828 | 41.8904
LAmax | 40.5001 | 46.3329 | 36.3552
Calculated spectra, Leq,24h
Freq. | u = 0 m/s | u = 3 m/s | u = -3 m/s
Hz | dB | dB | dB
25 | 47.2178 | 47.6646 | 47.0163
31.5 | 48.941 | 49.6125 | 48.501
40 | 47.9671 | 48.6987 | 47.3181
50 | 48.6277 | 49.2807 | 47.8015
63 | 52.5848 | 53.0827 | 51.6542
80 | 49.1834 | 49.6367 | 48.3249
100 | 46.4557 | 46.9551 | 45.622
125 | 41.4635 | 42.0465 | 40.6726
160 | 37.2431 | 37.9979 | 36.5445
200 | 33.5578 | 34.5856 | 33.1704
250 | 28.7937 | 30.3338 | 29.4043
315 | 23.2451 | 26.5882 | 26.3113
400 | 21.7471 | 27.6684 | 25.6224
500 | 24.5548 | 31.9001 | 27.9329
630 | 27.3759 | 34.6962 | 29.3959
800 | 30.6515 | 38.2864 | 32.5514
1000 | 34.2523 | 41.2936 | 35.0753
1250 | 34.0187 | 40.3254 | 34.0615
1600 | 33.8546 | 39.8083 | 33.4511
2000 | 30.4979 | 36.9825 | 29.7752
2500 | 26.3206 | 33.4238 | 25.3216
3150 | 21.9312 | 28.603 | 20.2078
4000 | 16.3608 | 22.3842 | 13.9134
5000 | 9.7577 | 14.9558 | 6.8259
6300 | 1.7156 | 5.7262 | -1.4544
8000 | -6.3488 | -2.6392 | -9.7933
10000 | -16.8353 | -13.2663 | -20.3086

## 4-2H
Nord2000 - Road Traffic - Curved Road
Receiver position 4-2. Heavy vehicles only
Calculated A-weighted sound levels
| u = 0 m/s | u = 3 m/s | u = -3 m/s
LAeq,24h | 38.134 | 42.3891 | 38.2525
LAmax | 46.0219 | 49.0181 | 42.9567
Calculated spectra, Leq,24h
Freq. | u = 0 m/s | u = 3 m/s | u = -3 m/s
Hz | dB | dB | dB
25 | 45.7027 | 46.1263 | 45.5223
31.5 | 45.6504 | 46.2666 | 45.258
40 | 46.1217 | 46.7653 | 45.5523
50 | 49.2127 | 49.7464 | 48.4939
63 | 52.8233 | 53.2452 | 52.0218
80 | 49.6377 | 50.0055 | 48.8579
100 | 43.7095 | 44.098 | 42.9909
125 | 41.3621 | 41.8465 | 40.6676
160 | 38.1541 | 38.7907 | 37.5306
200 | 34.6438 | 35.4857 | 34.2889
250 | 30.475 | 31.7747 | 31.1724
315 | 26.3536 | 29.1914 | 30.1799
400 | 25.0249 | 30.1011 | 29.987
500 | 26.0715 | 32.2285 | 29.8655
630 | 27.8852 | 34.3818 | 30.0692
800 | 28.3886 | 35.3687 | 29.9636
1000 | 28.9291 | 34.8929 | 28.901
1250 | 28.0558 | 32.5979 | 26.6587
1600 | 27.0239 | 31.516 | 25.3923
2000 | 24.6452 | 29.0848 | 22.2916
2500 | 20.0078 | 24.8775 | 17.4756
3150 | 15.1547 | 20.4539 | 12.6297
4000 | 10.2501 | 15.252 | 7.3336
5000 | 3.7591 | 7.9405 | 0.51789
6300 | -0.97086 | 2.463 | -4.1585
8000 | -8.3068 | -4.96 | -11.5316
10000 | -16.6319 | -13.2852 | -19.9683

## 5-1
Nord2000 - Road Traffic - Curved Road
Receiver position 5-1
Calculated A-weighted sound levels
| u = 0 m/s | u = 3 m/s | u = -3 m/s
LAeq,24h | 63.0691 | 61.5678 | 64.7511
LAmax | 74.0623 | 73.8553 | 74.2711
Calculated spectra, Leq,24h
Freq. | u = 0 m/s | u = 3 m/s | u = -3 m/s
Hz | dB | dB | dB
25 | 57.1407 | 57.1653 | 57.1159
31.5 | 58.2758 | 58.304 | 58.2474
40 | 58.1666 | 58.1975 | 58.1355
50 | 60.4107 | 60.4441 | 60.3772
63 | 64.8 | 64.8372 | 64.7631
80 | 62.5027 | 62.5433 | 62.4627
100 | 59.6882 | 59.734 | 59.6437
125 | 57.8455 | 57.8863 | 57.805
160 | 56.8702 | 56.9024 | 56.8406
200 | 56.8434 | 56.8573 | 56.8405
250 | 56.6703 | 56.6514 | 56.714
315 | 55.1363 | 55.0704 | 55.2542
400 | 52.6348 | 52.4981 | 52.8759
500 | 51.3779 | 51.142 | 51.8122
630 | 51.2026 | 50.8372 | 51.8981
800 | 51.5342 | 50.7149 | 52.8218
1000 | 53.7441 | 52.1911 | 55.4717
1250 | 53.68 | 51.5832 | 55.6545
1600 | 54.2893 | 51.7952 | 56.5151
2000 | 52.869 | 50.5456 | 55.1587
2500 | 50.6729 | 48.5312 | 53.0989
3150 | 48.6728 | 46.7091 | 50.8015
4000 | 46.6043 | 44.5085 | 48.1908
5000 | 43.8381 | 42.0555 | 45.0332
6300 | 40.4533 | 39.152 | 41.4292
8000 | 36.8795 | 35.5436 | 37.9001
10000 | 32.3459 | 31.1491 | 33.117

## 5-1L
Nord2000 - Road Traffic - Curved Road
Receiver position 5-1. Light vehicles only
Calculated A-weighted sound levels
| u = 0 m/s | u = 3 m/s | u = -3 m/s
LAeq,24h | 61.4699 | 59.5157 | 63.4798
LAmax | 68.2696 | 67.4737 | 69.6946
Calculated spectra, Leq,24h
Freq. | u = 0 m/s | u = 3 m/s | u = -3 m/s
Hz | dB | dB | dB
25 | 54.7886 | 54.8159 | 54.7612
31.5 | 56.5705 | 56.601 | 56.5398
40 | 55.9176 | 55.9517 | 55.8833
50 | 56.9389 | 56.9773 | 56.9004
63 | 61.463 | 61.5057 | 61.4208
80 | 59.0353 | 59.0819 | 58.9895
100 | 57.6304 | 57.6806 | 57.5819
125 | 54.5178 | 54.5616 | 54.4739
160 | 52.8993 | 52.9284 | 52.8737
200 | 52.7144 | 52.7202 | 52.7234
250 | 52.1398 | 52.1162 | 52.2003
315 | 50.0259 | 49.9338 | 50.1881
400 | 48.0083 | 47.8235 | 48.3138
500 | 47.9953 | 47.716 | 48.4907
630 | 48.2304 | 47.8001 | 49.0074
800 | 49.5658 | 48.6677 | 50.9557
1000 | 52.5435 | 50.8468 | 54.4092
1250 | 52.555 | 50.1297 | 54.7506
1600 | 53.3928 | 50.5828 | 55.77
2000 | 51.7649 | 49.0336 | 54.2877
2500 | 49.6954 | 47.181 | 52.3543
3150 | 47.7641 | 45.5536 | 50.0306
4000 | 45.5323 | 43.2131 | 47.2835
5000 | 42.9008 | 40.809 | 44.2661
6300 | 38.689 | 36.9347 | 39.9202
8000 | 35.1478 | 33.4708 | 36.2048
10000 | 29.8959 | 28.6107 | 30.4534

## 5-1H
Nord2000 - Road Traffic - Curved Road
Receiver position 5-1. Heavy vehicles only
Calculated A-weighted sound levels
| u = 0 m/s | u = 3 m/s | u = -3 m/s
LAeq,24h | 57.9552 | 57.3263 | 58.7956
LAmax | 74.0623 | 73.8553 | 74.2711
Calculated spectra, Leq,24h
Freq. | u = 0 m/s | u = 3 m/s | u = -3 m/s
Hz | dB | dB | dB
25 | 53.3541 | 53.3751 | 53.3331
31.5 | 53.3911 | 53.4146 | 53.3675
40 | 54.2326 | 54.2589 | 54.2063
50 | 57.8176 | 57.8469 | 57.7882
63 | 62.0936 | 62.1261 | 62.0613
80 | 59.906 | 59.9417 | 59.8707
100 | 55.456 | 55.4944 | 55.418
125 | 55.131 | 55.1691 | 55.0934
160 | 54.646 | 54.6803 | 54.6137
200 | 54.7219 | 54.7408 | 54.7115
250 | 54.7838 | 54.7674 | 54.8183
315 | 53.5355 | 53.4813 | 53.6336
400 | 50.7997 | 50.688 | 51.0065
500 | 48.7104 | 48.511 | 49.0924
630 | 48.154 | 47.8536 | 48.7648
800 | 47.1504 | 46.4651 | 48.2536
1000 | 47.5737 | 46.4437 | 48.8369
1250 | 47.2634 | 46.123 | 48.3937
1600 | 46.9966 | 45.6617 | 48.4921
2000 | 46.381 | 45.2292 | 47.7529
2500 | 43.7167 | 42.7996 | 45.0734
3150 | 41.4325 | 40.3942 | 42.9136
4000 | 40.0033 | 38.623 | 40.9446
5000 | 36.7184 | 36.0261 | 37.1258
6300 | 35.6889 | 35.1708 | 36.1055
8000 | 32.0492 | 31.3359 | 32.9945
10000 | 28.6921 | 27.6094 | 29.7299

## 5-2
Nord2000 - Road Traffic - Curved Road
Receiver position 5-2
Calculated A-weighted sound levels
| u = 0 m/s | u = 3 m/s | u = -3 m/s
LAeq,24h | 62.2901 | 60.8982 | 64.1212
LAmax | 73.7218 | 73.5441 | 73.9224
Calculated spectra, Leq,24h
Freq. | u = 0 m/s | u = 3 m/s | u = -3 m/s
Hz | dB | dB | dB
25 | 56.1614 | 56.1615 | 56.1613
31.5 | 57.2668 | 57.2668 | 57.2667
40 | 57.1288 | 57.1288 | 57.1286
50 | 59.3384 | 59.3385 | 59.3384
63 | 63.6904 | 63.6904 | 63.6909
80 | 61.3541 | 61.3535 | 61.3553
100 | 58.4834 | 58.4818 | 58.4866
125 | 56.6128 | 56.6093 | 56.6191
160 | 55.622 | 55.6157 | 55.6349
200 | 55.6175 | 55.6046 | 55.6446
250 | 55.5232 | 55.4896 | 55.5818
315 | 54.1477 | 54.0751 | 54.2617
400 | 51.8516 | 51.7169 | 52.0608
500 | 50.7271 | 50.5022 | 51.0939
630 | 50.5436 | 50.2008 | 51.128
800 | 50.8246 | 50.0819 | 52.0507
1000 | 53.0015 | 51.5883 | 54.7801
1250 | 52.9166 | 51.0042 | 55.0587
1600 | 53.5196 | 51.2736 | 56.0242
2000 | 52.1061 | 50.0416 | 54.6677
2500 | 49.9541 | 48.0145 | 52.5915
3150 | 47.9753 | 46.1575 | 50.18
4000 | 45.9769 | 43.9401 | 47.5277
5000 | 43.2375 | 41.5003 | 44.3585
6300 | 39.8352 | 38.4956 | 40.7827
8000 | 36.3446 | 35.0261 | 37.3745
10000 | 31.9792 | 30.7725 | 32.7882

## 5-2L
Nord2000 - Road Traffic - Curved Road
Receiver position 5-2. Light vehicles only
Calculated A-weighted sound levels
| u = 0 m/s | u = 3 m/s | u = -3 m/s
LAeq,24h | 60.7377 | 58.9473 | 62.9094
LAmax | 67.9385 | 67.2416 | 69.439
Calculated spectra, Leq,24h
Freq. | u = 0 m/s | u = 3 m/s | u = -3 m/s
Hz | dB | dB | dB
25 | 53.8004 | 53.8005 | 53.8003
31.5 | 55.5538 | 55.5539 | 55.5537
40 | 54.8692 | 54.8693 | 54.869
50 | 55.8449 | 55.8451 | 55.8449
63 | 60.331 | 60.331 | 60.3315
80 | 57.8623 | 57.8617 | 57.8637
100 | 56.4045 | 56.4028 | 56.4081
125 | 53.2556 | 53.2515 | 53.2642
160 | 51.6264 | 51.6178 | 51.6445
200 | 51.4875 | 51.4705 | 51.5224
250 | 51.0059 | 50.9733 | 51.07
315 | 49.055 | 48.9663 | 49.1959
400 | 47.2433 | 47.076 | 47.489
500 | 47.369 | 47.1175 | 47.7664
630 | 47.5992 | 47.2079 | 48.2347
800 | 48.8741 | 48.0687 | 50.1779
1000 | 51.8121 | 50.2764 | 53.7264
1250 | 51.8054 | 49.5883 | 54.1907
1600 | 52.6405 | 50.0992 | 55.3093
2000 | 51.0359 | 48.6164 | 53.8361
2500 | 49.031 | 46.7759 | 51.8973
3150 | 47.1458 | 45.127 | 49.4737
4000 | 45.0064 | 42.8015 | 46.6689
5000 | 42.3928 | 40.4275 | 43.5949
6300 | 38.1112 | 36.5345 | 39.2479
8000 | 34.5896 | 33.0396 | 35.6901
10000 | 29.5089 | 28.2456 | 30.1342

## 5-2H
Nord2000 - Road Traffic - Curved Road
Receiver position 5-2. Heavy vehicles only
Calculated A-weighted sound levels
| u = 0 m/s | u = 3 m/s | u = -3 m/s
LAeq,24h | 57.0692 | 56.4836 | 57.9859
LAmax | 73.7218 | 73.5441 | 73.9224
Calculated spectra, Leq,24h
Freq. | u = 0 m/s | u = 3 m/s | u = -3 m/s
Hz | dB | dB | dB
25 | 52.3874 | 52.3874 | 52.3873
31.5 | 52.398 | 52.398 | 52.3979
40 | 53.2103 | 53.2103 | 53.2102
50 | 56.7629 | 56.7629 | 56.7628
63 | 61.0033 | 61.0032 | 61.0037
80 | 58.7773 | 58.7766 | 58.7782
100 | 54.286 | 54.2845 | 54.2883
125 | 53.9237 | 53.9208 | 53.9281
160 | 53.4143 | 53.4095 | 53.4236
200 | 53.4966 | 53.4863 | 53.5188
250 | 53.6296 | 53.5954 | 53.6852
315 | 52.539 | 52.4737 | 52.6409
400 | 50.0069 | 49.8894 | 50.1966
500 | 48.0389 | 47.8366 | 48.3793
630 | 47.4663 | 47.173 | 47.9975
800 | 46.4095 | 45.7751 | 47.4949
1000 | 46.7957 | 45.75 | 48.1132
1250 | 46.4529 | 45.4477 | 47.6391
1600 | 46.1502 | 45.0199 | 47.8361
2000 | 45.4988 | 44.5093 | 47.0797
2500 | 42.7754 | 41.9616 | 44.2858
3150 | 40.3775 | 39.405 | 41.9437
4000 | 38.9927 | 37.5693 | 40.0664
5000 | 35.711 | 34.9024 | 36.4332
6300 | 34.989 | 34.0989 | 35.5208
8000 | 31.5616 | 30.6738 | 32.4463
10000 | 28.352 | 27.2182 | 29.3898

## 6
Nord2000 - Road Traffic - Curved Road
Receiver position 6
Calculated A-weighted sound levels
| u = 0 m/s | u = 3 m/s | u = -3 m/s
LAeq,24h | 42.8945 | 50.9923 | 45.4206
LAmax | 39.6307 | 50.4188 | 44.3539
Calculated spectra, Leq,24h
Freq. | u = 0 m/s | u = 3 m/s | u = -3 m/s
Hz | dB | dB | dB
25 | 45.1703 | 45.3974 | 45.6822
31.5 | 46.0967 | 46.28 | 46.4467
40 | 45.7391 | 45.8573 | 45.9094
50 | 47.7338 | 47.7944 | 47.6682
63 | 51.6891 | 51.7486 | 51.2581
80 | 48.7764 | 48.9014 | 47.8648
100 | 45.0261 | 45.3608 | 43.4473
125 | 41.7771 | 42.4487 | 39.6905
160 | 38.5783 | 40.0551 | 36.0642
200 | 35.0671 | 38.3504 | 33.0726
250 | 30.7639 | 37.209 | 32.0586
315 | 28.6904 | 36.376 | 33.427
400 | 28.3224 | 36.4884 | 33.8756
500 | 28.9278 | 37.9526 | 34.2043
630 | 29.833 | 39.7823 | 34.6482
800 | 31.7444 | 40.6903 | 36.3822
1000 | 34.2589 | 43.4 | 38.4162
1250 | 34.4313 | 43.1589 | 37.6838
1600 | 34.8953 | 43.4233 | 37.0772
2000 | 32.6998 | 40.9527 | 33.8097
2500 | 29.9368 | 37.3231 | 29.5393
3150 | 27.035 | 33.3514 | 24.5853
4000 | 22.4641 | 28.11 | 18.2559
5000 | 15.6368 | 21.1773 | 10.3993
6300 | 7.159 | 11.8964 | 0.76376
8000 | -4.8142 | 0.77985 | -10.784
10000 | -21.482 | -16.0259 | -27.1459

## 6L
Nord2000 - Road Traffic - Curved Road
Receiver position 6. Light vehicles only
Calculated A-weighted sound levels
| u = 0 m/s | u = 3 m/s | u = -3 m/s
LAeq,24h | 41.1054 | 49.9032 | 44.0628
LAmax | 37.2522 | 46.8316 | 42.6426
Calculated spectra, Leq,24h
Freq. | u = 0 m/s | u = 3 m/s | u = -3 m/s
Hz | dB | dB | dB
25 | 42.7635 | 43.0045 | 43.2296
31.5 | 44.3308 | 44.5355 | 44.6192
40 | 43.3903 | 43.5434 | 43.4674
50 | 44.1406 | 44.2528 | 43.9275
63 | 48.2196 | 48.3328 | 47.6152
80 | 45.1636 | 45.3559 | 44.0454
100 | 42.8871 | 43.2914 | 41.147
125 | 38.3104 | 39.129 | 36.061
160 | 34.4467 | 36.2853 | 31.7652
200 | 30.6679 | 34.8266 | 28.6678
250 | 25.4891 | 33.8149 | 27.3303
315 | 21.667 | 32.6754 | 27.61
400 | 21.5332 | 32.8042 | 27.9566
500 | 23.419 | 35.1028 | 29.7155
630 | 25.5259 | 36.9572 | 30.9629
800 | 29.3853 | 38.7573 | 34.3713
1000 | 32.9247 | 42.3124 | 37.437
1250 | 33.2233 | 42.3015 | 36.933
1600 | 33.8482 | 42.7983 | 36.426
2000 | 31.0462 | 40.2795 | 33.0598
2500 | 28.2183 | 36.6859 | 28.8478
3150 | 25.7554 | 32.6701 | 23.8381
4000 | 21.2364 | 27.2974 | 17.3374
5000 | 14.3346 | 20.3711 | 9.4474
6300 | 4.5703 | 10.3158 | -1.1602
8000 | -7.258 | -0.95199 | -12.7786
10000 | -24.4103 | -18.6913 | -30.0105

## 6H
Nord2000 - Road Traffic - Curved Road
Receiver position 6. Heavy vehicles only
Calculated A-weighted sound levels
| u = 0 m/s | u = 3 m/s | u = -3 m/s
LAeq,24h | 38.1793 | 44.4519 | 39.7099
LAmax | 39.6307 | 50.4188 | 44.3539
Calculated spectra, Leq,24h
Freq. | u = 0 m/s | u = 3 m/s | u = -3 m/s
Hz | dB | dB | dB
25 | 41.4589 | 41.6671 | 42.032
31.5 | 41.3354 | 41.4758 | 41.8056
40 | 41.9481 | 42.0172 | 42.245
50 | 45.2373 | 45.2575 | 45.283
63 | 49.0941 | 49.1092 | 48.7999
80 | 46.2951 | 46.3675 | 45.5363
100 | 40.9246 | 41.1478 | 39.5878
125 | 39.1797 | 39.7272 | 37.2221
160 | 36.4584 | 37.691 | 34.0464
200 | 33.1075 | 35.7993 | 31.1162
250 | 29.2345 | 34.5513 | 30.2761
315 | 27.7297 | 33.9612 | 32.1076
400 | 27.3017 | 34.0614 | 32.5917
500 | 27.4935 | 34.7757 | 32.2949
630 | 27.8199 | 36.5784 | 32.222
800 | 27.9677 | 36.2442 | 32.0715
1000 | 28.4833 | 36.8543 | 31.4667
1250 | 28.2843 | 35.6913 | 29.6911
1600 | 28.2042 | 34.6953 | 28.5152
2000 | 27.7057 | 32.5238 | 25.8122
2500 | 25.0796 | 28.6737 | 21.2187
3150 | 21.1039 | 24.9704 | 16.5738
4000 | 16.3776 | 20.4313 | 11.0575
5000 | 9.7709 | 13.467 | 3.3402
6300 | 3.6818 | 6.7404 | -3.6986
8000 | -8.4762 | -4.0501 | -15.1226
10000 | -24.5758 | -19.4108 | -30.307

## 7
Nord2000 - Road Traffic - Curved Road
Receiver position 7
Calculated A-weighted sound levels
| u = 0 m/s | u = 3 m/s | u = -3 m/s
LAeq,24h | 44.1323 | 49.3853 | 45.135
LAmax | 41.0003 | 49.3355 | 43.2987
Calculated spectra, Leq,24h
Freq. | u = 0 m/s | u = 3 m/s | u = -3 m/s
Hz | dB | dB | dB
25 | 45.0892 | 45.1496 | 45.3983
31.5 | 45.9773 | 46.0068 | 46.2726
40 | 45.5657 | 45.5617 | 45.8262
50 | 47.4806 | 47.4533 | 47.6891
63 | 51.328 | 51.3118 | 51.4121
80 | 48.2667 | 48.2969 | 48.156
100 | 44.3085 | 44.4642 | 43.8538
125 | 40.8136 | 41.1225 | 40.168
160 | 37.3738 | 38.0361 | 36.7001
200 | 34.0318 | 35.3186 | 34.0717
250 | 31.7175 | 33.1445 | 33.7077
315 | 31.689 | 32.407 | 34.5228
400 | 31.5691 | 32.4695 | 34.2534
500 | 32.2623 | 34.2629 | 34.6554
630 | 33.2274 | 38.126 | 35.3385
800 | 34.8531 | 39.3928 | 36.7859
1000 | 36.7105 | 41.8887 | 38.1747
1250 | 35.8749 | 41.5352 | 36.9389
1600 | 35.4065 | 41.6031 | 36.324
2000 | 33.0144 | 39.3798 | 32.8829
2500 | 29.8804 | 36.5001 | 28.3333
3150 | 26.6713 | 32.8069 | 23.1185
4000 | 21.9718 | 27.4588 | 16.33
5000 | 15.6256 | 20.5476 | 7.6678
6300 | 7.2459 | 11.3027 | -2.9004
8000 | -4.7118 | 0.29153 | -16.2947
10000 | -21.3894 | -16.4101 | -33.8676

## 7L
Nord2000 - Road Traffic - Curved Road
Receiver position 7. Light vehicles only
Calculated A-weighted sound levels
| u = 0 m/s | u = 3 m/s | u = -3 m/s
LAeq,24h | 42.29 | 48.2344 | 43.5956
LAmax | 38.1057 | 46.2934 | 40.7564
Calculated spectra, Leq,24h
Freq. | u = 0 m/s | u = 3 m/s | u = -3 m/s
Hz | dB | dB | dB
25 | 42.6819 | 42.7497 | 42.9879
31.5 | 44.2107 | 44.2523 | 44.5031
40 | 43.2157 | 43.2316 | 43.4507
50 | 43.881 | 43.8828 | 44.0061
63 | 47.8518 | 47.868 | 47.8132
80 | 44.6463 | 44.7247 | 44.3677
100 | 42.1597 | 42.3702 | 41.5648
125 | 37.3285 | 37.7509 | 36.4934
160 | 33.1935 | 34.118 | 32.3041
200 | 29.4696 | 31.4284 | 29.4409
250 | 26.0948 | 29.1509 | 28.6727
315 | 24.8253 | 27.6828 | 28.995
400 | 25.0849 | 27.8634 | 28.9989
500 | 27.0339 | 30.5981 | 30.3927
630 | 29.0973 | 35.1736 | 31.6726
800 | 32.55 | 37.5566 | 34.7144
1000 | 35.4061 | 40.8218 | 37.1233
1250 | 34.671 | 40.5169 | 36.1252
1600 | 34.3374 | 40.8079 | 35.642
2000 | 31.4225 | 38.603 | 32.0723
2500 | 28.2226 | 35.8551 | 27.5487
3150 | 25.2318 | 32.1476 | 22.2375
4000 | 20.5459 | 26.6441 | 15.2173
5000 | 14.3034 | 19.7446 | 6.4685
6300 | 4.7061 | 9.7452 | -5.3679
8000 | -7.112 | -1.4198 | -18.8177
10000 | -24.2844 | -19.0861 | -37.1358

## 7H
Nord2000 - Road Traffic - Curved Road
Receiver position 7. Heavy vehicles only
Calculated A-weighted sound levels
| u = 0 m/s | u = 3 m/s | u = -3 m/s
LAeq,24h | 39.5195 | 43.0554 | 39.8835
LAmax | 41.0003 | 49.3355 | 43.2987
Calculated spectra, Leq,24h
Freq. | u = 0 m/s | u = 3 m/s | u = -3 m/s
Hz | dB | dB | dB
25 | 41.3786 | 41.4289 | 41.6918
31.5 | 41.2174 | 41.2228 | 41.5186
40 | 41.7764 | 41.7445 | 42.0721
50 | 44.9891 | 44.939 | 45.2612
63 | 48.7385 | 48.6957 | 48.92
80 | 45.7912 | 45.7841 | 45.8052
100 | 40.2225 | 40.2912 | 39.9781
125 | 38.2313 | 38.4456 | 37.7337
160 | 35.2843 | 35.7762 | 34.7386
200 | 32.1625 | 33.0397 | 32.2389
250 | 30.327 | 30.9354 | 32.073
315 | 30.6878 | 30.6224 | 33.0959
400 | 30.4638 | 30.6236 | 32.7154
500 | 30.7131 | 31.8213 | 32.616
630 | 31.1066 | 35.057 | 32.8978
800 | 30.9977 | 34.7684 | 32.5762
1000 | 30.8507 | 35.2697 | 31.4994
1250 | 29.7148 | 34.7369 | 29.2652
1600 | 28.7949 | 33.8387 | 27.9472
2000 | 27.8841 | 31.5226 | 25.1943
2500 | 24.8952 | 27.8992 | 20.5157
3150 | 21.1755 | 24.2942 | 15.757
4000 | 16.4415 | 19.79 | 9.8715
5000 | 9.8163 | 12.8218 | 1.4933
6300 | 3.708 | 6.0938 | -6.5312
8000 | -8.432 | -4.5805 | -19.854
10000 | -24.5182 | -19.7825 | -36.6345

## 8
Nord2000 - Road Traffic - Curved Road
Receiver position 8
Calculated A-weighted sound levels
| u = 0 m/s | u = 3 m/s | u = -3 m/s
LAeq,24h | 51.833 | 53.8861 | 50.4473
LAmax | 53.0446 | 54.0333 | 51.0116
Calculated spectra, Leq,24h
Freq. | u = 0 m/s | u = 3 m/s | u = -3 m/s
Hz | dB | dB | dB
25 | 47.0908 | 47.3301 | 47.0876
31.5 | 48.1094 | 48.3207 | 48.036
40 | 47.8564 | 48.0391 | 47.7294
50 | 49.9006 | 50.0653 | 49.7411
63 | 53.8992 | 54.0574 | 53.7039
80 | 50.9917 | 51.1814 | 50.7787
100 | 47.2897 | 47.6027 | 47.0357
125 | 44.053 | 44.5623 | 43.8318
160 | 41.1038 | 42.044 | 40.9277
200 | 38.3127 | 40.242 | 38.2293
250 | 35.381 | 38.9766 | 35.4407
315 | 33.9499 | 38.0803 | 34.0681
400 | 34.7576 | 38.1061 | 35.0287
500 | 37.611 | 40.2613 | 37.5817
630 | 40.3823 | 43.0512 | 39.932
800 | 42.1001 | 45.5394 | 41.4911
1000 | 44.7282 | 47.6558 | 43.5631
1250 | 44.5034 | 46.1672 | 42.7783
1600 | 44.3561 | 45.4517 | 42.3222
2000 | 41.2352 | 42.2538 | 39.2606
2500 | 36.5575 | 38.698 | 35.2423
3150 | 32.3192 | 34.7147 | 31.3623
4000 | 27.7743 | 29.8875 | 26.7504
5000 | 22.7276 | 24.2947 | 21.5643
6300 | 17.2408 | 18.0801 | 16.2291
8000 | 9.3527 | 9.9626 | 8.2621
10000 | -1.5391 | -1.097 | -2.5451

## 8L
Nord2000 - Road Traffic - Curved Road
Receiver position 8. Light vehicles only
Calculated A-weighted sound levels
| u = 0 m/s | u = 3 m/s | u = -3 m/s
LAeq,24h | 50.5493 | 52.7013 | 49.0541
LAmax | 49.0247 | 50.007 | 46.7139
Calculated spectra, Leq,24h
Freq. | u = 0 m/s | u = 3 m/s | u = -3 m/s
Hz | dB | dB | dB
25 | 44.6978 | 44.9462 | 44.684
31.5 | 46.3713 | 46.5891 | 46.2792
40 | 45.5679 | 45.7604 | 45.4044
50 | 46.417 | 46.6009 | 46.1888
63 | 50.5546 | 50.7402 | 50.2771
80 | 47.5195 | 47.7524 | 47.2079
100 | 45.2512 | 45.6179 | 44.9251
125 | 40.7081 | 41.3837 | 40.3826
160 | 37.0541 | 38.3388 | 36.7705
200 | 33.8822 | 36.4751 | 33.7158
250 | 30.1746 | 35.0271 | 30.197
315 | 27.6661 | 33.5556 | 27.7407
400 | 29.0197 | 33.5695 | 29.0866
500 | 33.3329 | 36.5283 | 33.0114
630 | 36.9559 | 39.8214 | 36.3477
800 | 40.0392 | 43.6045 | 39.4182
1000 | 43.6147 | 46.6585 | 42.4685
1250 | 43.5579 | 45.3567 | 41.8656
1600 | 43.5581 | 44.7969 | 41.5345
2000 | 40.1893 | 41.4715 | 38.1845
2500 | 35.4475 | 37.918 | 34.0489
3150 | 31.122 | 33.8355 | 30.038
4000 | 26.3051 | 28.7511 | 25.0447
5000 | 21.1768 | 23.021 | 19.6506
6300 | 14.3127 | 15.4521 | 12.5443
8000 | 6.6847 | 7.3987 | 4.7368
10000 | -4.6086 | -4.1903 | -6.6602

## 8H
Nord2000 - Road Traffic - Curved Road
Receiver position 8. Heavy vehicles only
Calculated A-weighted sound levels
| u = 0 m/s | u = 3 m/s | u = -3 m/s
LAeq,24h | 45.9137 | 47.666 | 44.8316
LAmax | 53.0446 | 54.0333 | 51.0116
Calculated spectra, Leq,24h
Freq. | u = 0 m/s | u = 3 m/s | u = -3 m/s
Hz | dB | dB | dB
25 | 43.3607 | 43.5876 | 43.3719
31.5 | 43.2923 | 43.4902 | 43.2567
40 | 43.98 | 44.1484 | 43.9051
50 | 47.317 | 47.466 | 47.2126
63 | 51.1993 | 51.3337 | 51.0736
80 | 48.3989 | 48.553 | 48.2646
100 | 43.0256 | 43.2473 | 42.8893
125 | 41.3534 | 41.7141 | 41.2201
160 | 38.9316 | 39.6326 | 38.8239
200 | 36.3709 | 37.8758 | 36.3335
250 | 33.8223 | 36.7381 | 33.898
315 | 32.7848 | 36.1907 | 32.9164
400 | 33.4098 | 36.2229 | 33.7528
500 | 35.5808 | 37.8704 | 35.7168
630 | 37.7518 | 40.2499 | 37.4287
800 | 37.873 | 41.0967 | 37.2838
1000 | 38.2723 | 40.777 | 37.0421
1250 | 37.4183 | 38.4782 | 35.5555
1600 | 36.6055 | 36.9113 | 34.5199
2000 | 34.5401 | 34.4247 | 32.6744
2500 | 30.0896 | 30.8569 | 29.0493
3150 | 26.1381 | 27.3456 | 25.5588
4000 | 22.3534 | 23.5091 | 21.8666
5000 | 17.5031 | 18.3461 | 17.0834
6300 | 14.1468 | 14.6506 | 13.8025
8000 | 5.9707 | 6.4546 | 5.7121
10000 | -4.491 | -4.026 | -4.6755

## Coordinates
Road centreline coordinates
X | Y | Z
0 | -6600 | 0
0 | -600 | 0
0 | -200 | 0
0 | 0 | 0 | Start of circular segment
0.28553 | 13.0858 | 0
1.1416 | 26.1467 | 0
2.5665 | 39.1579 | 0
4.5577 | 52.0945 | 0
7.1112 | 64.9319 | 0
10.2223 | 77.6457 | 0
13.8849 | 90.2117 | 0
18.0922 | 102.606 | 0 |  | Circular segment approximated by straight line segments
22.8361 | 114.805 | 0
28.1077 | 126.7855 | 0
33.8967 | 138.5246 | 0
40.1924 | 150 | 0
46.9826 | 161.1899 | 0
54.2544 | 172.0729 | 0
61.994 | 182.6284 | 0
70.1867 | 192.8363 | 0
78.8168 | 202.6771 | 0
87.868 | 212.132 | 0 | End of circular segment
1007.1068 | 1131.3708 | 0
1219.2388 | 1343.5029 | 0
5582.0877 | 5706.3517 | 0
Thin screen coordinates (top)
X | Y | Z
802.0458 | 912.1677 | 3
1014.1778 | 1124.2998 | 3
Thick screen coordinates (top)
X | Y | Z
238.8353 | 344.0075 | 3
240.9566 | 341.8861 | 3
665.2206 | 766.1502 | 3
663.0993 | 768.2715 | 3
238.8353 | 344.0075 | 3
Thick screen base coordinates (embankment case)
X | Y | Z
230.35 | 344.0075 | 0
240.9566 | 333.4008 | 0
673.7059 | 766.1502 | 0
663.0993 | 776.7568 | 0
230.35 | 344.0075 | 0
Terrain coordinates
X | Y | Z
5 | -200 | 0 | Contour no. 1
2005 | -200 | 0
5.5 | -6600 | -0.5 | Contour no. 2
5.5 | -250 | -0.5
2005 | -250 | -0.5
6 | -6600 | -1 | Contour no. 3
6 | -300 | -1
2005 | -300 | -1
6.5 | -6600 | -1.5 | Contour no. 4
6.5 | -350 | -1.5
2005 | -350 | -1.5
7 | -6600 | -2 | Contour no. 5
7 | -400 | -2
2005 | -400 | -2
7.5 | -6600 | -2.5 | Contour no. 6
7.5 | -450 | -2.5
2005 | -450 | -2.5
8 | -6600 | -3 | Contour no. 7
8 | -500 | -3
2005 | -500 | -3
8.5 | -6600 | -3.5 | Contour no. 8
8.5 | -550 | -3.5
2005 | -550 | -3.5
9 | -6600 | -4 | Contour no. 9
9 | -600 | -4
2005 | -600 | -4
1010.6423 | 1127.8353 | 0 | Contour no. 10
1714.2136 | 424.2641 | 0
5585.9767 | 5702.4626 | 0.5 | Contour no. 11
1028.6735 | 1145.1594 | 0.5
1731.8912 | 441.9417 | 0.5
5586.3303 | 5702.1091 | 1 | Contour no. 12
1046.7048 | 1162.4835 | 1
1749.5689 | 459.6194 | 1
5586.6838 | 5701.7555 | 1.5 | Contour no. 13
1064.736 | 1179.8077 | 1.5
1767.2466 | 477.2971 | 1.5
5587.0374 | 5701.402 | 2 | Contour no. 14
1082.7672 | 1197.1318 | 2
1784.9242 | 494.9747 | 2
5587.391 | 5701.0484 | 2.5 | Contour no. 15
1100.7984 | 1214.4559 | 2.5
1802.6019 | 512.6524 | 2.5
5587.7445 | 5700.6949 | 3 | Contour no. 16
1118.8297 | 1231.78 | 3
1820.2796 | 530.3301 | 3
5588.0981 | 5700.3413 | 3.5 | Contour no. 17
1136.8609 | 1249.1041 | 3.5
1837.9572 | 548.0078 | 3.5
5588.4516 | 5699.9878 | 4 | Contour no. 18
1154.8921 | 1266.4282 | 4
1855.6349 | 565.6854 | 4
5588.8052 | 5699.6342 | 4.5 | Contour no. 19
1172.9233 | 1283.7524 | 4.5
1873.3126 | 583.3631 | 4.5
5589.1587 | 5699.2807 | 5 | Contour no. 20
1190.9545 | 1301.0765 | 5
1890.9903 | 601.0408 | 5
5589.5123 | 5698.9271 | 5.5 | Contour no. 21
1208.9858 | 1318.4006 | 5.5
1908.6679 | 618.7184 | 5.5
5589.8658 | 5698.5735 | 6 | Contour no. 22
1227.017 | 1335.7247 | 6
1926.3456 | 636.3961 | 6
1003.5712 | 1134.9064 | 0 | Contour no. 23
653.5534 | 1484.9242 | 0
5578.1986 | 5710.2408 | 0.5 | Contour no. 24
1020.8954 | 1152.9376 | 0.5
671.2311 | 1502.6019 | 0.5
5577.845 | 5710.5944 | 1 | Contour no. 25
1038.2195 | 1170.9688 | 1
688.9087 | 1520.2796 | 1
5577.4915 | 5710.9479 | 1.5 | Contour no. 26
1055.5436 | 1189.0001 | 1.5
706.5864 | 1537.9572 | 1.5
5577.1379 | 5711.3015 | 2 | Contour no. 27
1072.8677 | 1207.0313 | 2
724.2641 | 1555.6349 | 2
5576.7844 | 5711.655 | 2.5 | Contour no. 28
1090.1918 | 1225.0625 | 2.5
741.9417 | 1573.3126 | 2.5
5576.4308 | 5712.0086 | 3 | Contour no. 29
1107.5159 | 1243.0937 | 3
759.6194 | 1590.9903 | 3
5576.0772 | 5712.3621 | 3.5 | Contour no. 30
1124.8401 | 1261.1249 | 3.5
777.2971 | 1608.6679 | 3.5
5575.7237 | 5712.7157 | 4 | Contour no. 31
1142.1642 | 1279.1562 | 4
794.9747 | 1626.3456 | 4
5575.3701 | 5713.0692 | 4.5 | Contour no. 32
1159.4883 | 1297.1874 | 4.5
812.6524 | 1644.0233 | 4.5
5575.0166 | 5713.4228 | 5 | Contour no. 33
1176.8124 | 1315.2186 | 5
830.3301 | 1661.7009 | 5
5574.663 | 5713.7763 | 5.5 | Contour no. 34
1194.1365 | 1333.2498 | 5.5
848.0078 | 1679.3786 | 5.5
5574.3095 | 5714.1299 | 6 | Contour no. 35
1211.4606 | 1351.2811 | 6
865.6854 | 1697.0563 | 6
Receiver coordinates
X | Y | Z | Z of terrain below receiver
1410.16 | 1393 | 7.5 | 6 | Pos 1
759.62 | 1166.73 | 1.5 | 0 | Pos 2
936.4 | 989.95 | 1.5 | 0 | Pos 3
512.13 | 494.97 | 1.5 | 0 | Pos 4
427.28 | 579.83 | 1.5 | 0 | Pos 5
300 | 0 | 1.5 | 0 | Pos 6
300 | 0 | 3.5 | 0 | Pos 7
150 | -600 | -2.5 | -4 | Pos 8