## 1
Nord2000 - Road Traffic - Curved Road
Receiver position 1
Calculated A-weighted sound levels
| u = 0 m/s | u = 3 m/s | u = -3 m/s
LAeq,24h | 33.4068 | 38.283 | 33.5038
LAmax | 37.2218 | 40.8021 | 37.7493
Calculated spectra, Leq,24h
Freq. | u = 0 m/s | u = 3 m/s | u = -3 m/s
Hz | dB | dB | dB
25 | 46.1065 | 46.0608 | 45.8209
31.5 | 46.8074 | 46.681 | 46.5274
40 | 46.1147 | 45.9002 | 45.8627
50 | 47.6546 | 47.3217 | 47.477
63 | 51.2084 | 50.7209 | 51.1417
80 | 47.7402 | 47.0684 | 47.8392
100 | 43.6365 | 42.7728 | 43.9429
125 | 39.6983 | 38.7187 | 40.3401
160 | 36.0359 | 35.2739 | 37.1626
200 | 32.5841 | 32.9286 | 34.4192
250 | 28.1483 | 31.3204 | 30.8741
315 | 22.2385 | 29.8205 | 25.4744
400 | 17.1373 | 28.2835 | 18.4399
500 | 16.3568 | 27.8565 | 12.6303
630 | 16.5007 | 27.5165 | 10.1309
800 | 17.5518 | 28.09 | 11.3958
1000 | 19.4224 | 29.699 | 14.2611
1250 | 18.7673 | 28.8615 | 14.6803
1600 | 18.7338 | 28.6816 | 15.6451
2000 | 16.1596 | 25.8057 | 13.817
2500 | 12.8567 | 21.8063 | 11.0316
3150 | 9.0744 | 17.0335 | 7.6378
4000 | 4.2707 | 11.0274 | 2.9702
5000 | -1.6312 | 3.6561 | -3.0127
6300 | -8.5672 | -4.7056 | -10.1956
8000 | -16.5483 | -13.3645 | -18.5442
10000 | -26.1373 | -23.134 | -28.3342

## 1L
Nord2000 - Road Traffic - Curved Road
Receiver position 1. Light vehicles only
Calculated A-weighted sound levels
| u = 0 m/s | u = 3 m/s | u = -3 m/s
LAeq,24h | 31.029 | 36.5373 | 30.8462
LAmax | 29.3387 | 36.5564 | 29.6285
Calculated spectra, Leq,24h
Freq. | u = 0 m/s | u = 3 m/s | u = -3 m/s
Hz | dB | dB | dB
25 | 43.7863 | 43.731 | 43.4963
31.5 | 45.1244 | 44.9952 | 44.8384
40 | 43.9258 | 43.7074 | 43.6613
50 | 44.3321 | 43.9934 | 44.1278
63 | 48.0986 | 47.6068 | 48.0004
80 | 44.6608 | 43.9921 | 44.718
100 | 41.9788 | 41.123 | 42.2545
125 | 37.1479 | 36.2013 | 37.7405
160 | 33.1723 | 32.4897 | 34.2227
200 | 29.7946 | 30.2121 | 31.5294
250 | 24.7451 | 27.8787 | 27.4559
315 | 17.0068 | 24.8279 | 20.6136
400 | 10.9951 | 22.5636 | 12.5274
500 | 11.6637 | 23.4915 | 7.9099
630 | 12.7589 | 23.891 | 6.2345
800 | 15.5305 | 26.0902 | 9.3376
1000 | 18.4103 | 28.6861 | 13.27
1250 | 17.9968 | 28.0952 | 13.9612
1600 | 18.0701 | 28.0178 | 15.0451
2000 | 15.3695 | 25.025 | 13.1382
2500 | 12.1444 | 21.0869 | 10.4105
3150 | 8.3322 | 16.2417 | 6.9595
4000 | 3.3908 | 10.0641 | 2.1185
5000 | -2.5283 | 2.688 | -3.9076
6300 | -10.4079 | -6.6047 | -12.042
8000 | -18.6836 | -15.4867 | -20.6891
10000 | -29.1951 | -26.1614 | -31.3926

## 1H
Nord2000 - Road Traffic - Curved Road
Receiver position 1. Heavy vehicles only
Calculated A-weighted sound levels
| u = 0 m/s | u = 3 m/s | u = -3 m/s
LAeq,24h | 29.6559 | 33.4814 | 30.1095
LAmax | 37.2218 | 40.8021 | 37.7493
Calculated spectra, Leq,24h
Freq. | u = 0 m/s | u = 3 m/s | u = -3 m/s
Hz | dB | dB | dB
25 | 42.2755 | 42.2432 | 41.996
31.5 | 41.8761 | 41.7555 | 41.6089
40 | 42.0905 | 41.8821 | 41.8576
50 | 44.9356 | 44.6077 | 44.7811
63 | 48.2954 | 47.8119 | 48.2585
80 | 44.7978 | 44.1231 | 44.937
100 | 38.6511 | 37.7705 | 39.0229
125 | 36.1736 | 35.1523 | 36.8761
160 | 32.8737 | 32.025 | 34.0807
200 | 29.3412 | 29.6032 | 31.2849
250 | 25.4983 | 28.7025 | 28.2366
315 | 20.6907 | 28.1663 | 23.7576
400 | 15.9277 | 26.929 | 17.1539
500 | 14.5563 | 25.8773 | 10.8438
630 | 14.1163 | 25.0449 | 7.8562
800 | 13.2589 | 23.7605 | 7.1642
1000 | 12.6007 | 22.8806 | 7.3583
1250 | 10.8779 | 20.9501 | 6.5157
1600 | 10.248 | 20.1966 | 6.7524
2000 | 8.3692 | 17.9684 | 5.4217
2500 | 4.6539 | 13.6435 | 2.2788
3150 | 1.0361 | 9.2519 | -0.76037
4000 | -3.0955 | 4.0146 | -4.5233
5000 | -8.9213 | -3.3374 | -10.3124
6300 | -13.1831 | -9.213 | -14.8006
8000 | -20.6555 | -17.4926 | -22.6363
10000 | -29.1007 | -26.1273 | -31.2968

## 2
Nord2000 - Road Traffic - Curved Road
Receiver position 2
Calculated A-weighted sound levels
| u = 0 m/s | u = 3 m/s | u = -3 m/s
LAeq,24h | 43.1744 | 35.2175 | 56.2432
LAmax | 46.3704 | 40.2742 | 55.1465
Calculated spectra, Leq,24h
Freq. | u = 0 m/s | u = 3 m/s | u = -3 m/s
Hz | dB | dB | dB
25 | 46.9459 | 47.0665 | 47.0206
31.5 | 48.0632 | 48.0012 | 48.0701
40 | 47.9102 | 47.6007 | 47.8688
50 | 50.089 | 49.4757 | 50.0141
63 | 54.2943 | 53.2619 | 54.2066
80 | 51.6678 | 50.1419 | 51.6274
100 | 48.3245 | 46.0674 | 48.4998
125 | 45.4932 | 42.8379 | 46.0098
160 | 42.9103 | 39.6082 | 44.214
200 | 40.1898 | 36.087 | 43.1266
250 | 35.7961 | 30.6768 | 42.0343
315 | 29.455 | 22.8565 | 40.724
400 | 26.5546 | 18.0338 | 40.7138
500 | 26.8968 | 16.965 | 42.9598
630 | 27.6283 | 15.878 | 44.5633
800 | 28.3419 | 13.2646 | 46.3326
1000 | 31.3562 | 13.739 | 48.7247
1250 | 32.5137 | 12.6325 | 48.3148
1600 | 33.5819 | 11.186 | 48.5637
2000 | 33.4807 | 9.3656 | 46.2885
2500 | 31.9583 | 6.6216 | 43.224
3150 | 30.2972 | 4.0407 | 39.1503
4000 | 27.16 | 0.74799 | 34.1797
5000 | 21.9654 | -3.7052 | 28.0573
6300 | 15.1795 | -9.3372 | 20.1044
8000 | 5.6125 | -19.2271 | 10.9072
10000 | -7.746 | -32.8194 | -2.5072

## 2L
Nord2000 - Road Traffic - Curved Road
Receiver position 2. Light vehicles only
Calculated A-weighted sound levels
| u = 0 m/s | u = 3 m/s | u = -3 m/s
LAeq,24h | 40.4836 | 31.3392 | 55.2397
LAmax | 38.2009 | 29.8395 | 52.1925
Calculated spectra, Leq,24h
Freq. | u = 0 m/s | u = 3 m/s | u = -3 m/s
Hz | dB | dB | dB
25 | 44.5871 | 44.71 | 44.6327
31.5 | 46.3531 | 46.2451 | 46.3375
40 | 45.6551 | 45.2151 | 45.5891
50 | 46.6426 | 45.7586 | 46.5488
63 | 50.9791 | 49.57 | 50.9041
80 | 48.2165 | 46.215 | 48.2423
100 | 46.2937 | 43.6679 | 46.5665
125 | 42.172 | 39.0837 | 42.9208
160 | 38.9321 | 35.1209 | 40.7175
200 | 35.9966 | 31.2763 | 39.778
250 | 31.1123 | 25.1778 | 38.7013
315 | 23.3968 | 16.0164 | 36.8324
400 | 19.2926 | 9.6028 | 36.6656
500 | 19.4739 | 9.0352 | 39.9724
630 | 21.5898 | 9.1072 | 41.8298
800 | 24.5333 | 7.3189 | 44.6089
1000 | 28.6656 | 9.1742 | 47.8021
1250 | 29.9116 | 8.1626 | 47.5033
1600 | 31.6637 | 7.6094 | 47.8913
2000 | 31.0034 | 4.7021 | 45.6715
2500 | 29.5691 | 1.724 | 42.6707
3150 | 28.6193 | -0.60743 | 38.5222
4000 | 25.8106 | -4.3403 | 33.3965
5000 | 20.693 | -8.9283 | 27.2893
6300 | 12.6683 | -15.9383 | 18.5922
8000 | 3.2597 | -23.9986 | 9.1557
10000 | -10.5632 | -37.4458 | -5.2378

## 2H
Nord2000 - Road Traffic - Curved Road
Receiver position 2. Heavy vehicles only
Calculated A-weighted sound levels
| u = 0 m/s | u = 3 m/s | u = -3 m/s
LAeq,24h | 39.8192 | 32.9302 | 49.3888
LAmax | 46.3704 | 40.2742 | 55.1465
Calculated spectra, Leq,24h
Freq. | u = 0 m/s | u = 3 m/s | u = -3 m/s
Hz | dB | dB | dB
25 | 43.1689 | 43.2863 | 43.2836
31.5 | 43.1887 | 43.2205 | 43.2415
40 | 43.9852 | 43.8605 | 43.9798
50 | 47.475 | 47.0732 | 47.4157
63 | 51.5689 | 50.8406 | 51.47
80 | 49.0579 | 47.888 | 48.962
100 | 44.0474 | 42.3461 | 44.0543
125 | 42.773 | 40.4625 | 43.0768
160 | 40.6911 | 37.6981 | 41.6409
200 | 38.1082 | 34.3457 | 40.4301
250 | 33.9908 | 29.2386 | 39.3245
315 | 28.218 | 21.8492 | 38.446
400 | 25.6511 | 17.3611 | 38.5406
500 | 26.0296 | 16.2022 | 39.9264
630 | 26.3849 | 14.8525 | 41.2574
800 | 26.0056 | 11.99 | 41.4861
1000 | 28.0009 | 11.8711 | 41.544
1250 | 29.0527 | 10.7127 | 40.63
1600 | 29.109 | 8.6766 | 40.1302
2000 | 29.8628 | 7.5498 | 37.5092
2500 | 28.2231 | 4.9226 | 34.0018
3150 | 25.3551 | 2.217 | 30.4425
4000 | 21.4265 | -0.86266 | 26.3545
5000 | 16.0132 | -5.2567 | 20.1545
6300 | 11.6051 | -10.4091 | 14.7885
8000 | 1.827 | -20.9878 | 6.1172
10000 | -10.9584 | -34.6546 | -5.8165

## 3
Nord2000 - Road Traffic - Curved Road
Receiver position 3
Calculated A-weighted sound levels
| u = 0 m/s | u = 3 m/s | u = -3 m/s
LAeq,24h | 47.3032 | 50.9744 | 45.0632
LAmax | 51.2626 | 53.1973 | 49.3802
Calculated spectra, Leq,24h
Freq. | u = 0 m/s | u = 3 m/s | u = -3 m/s
Hz | dB | dB | dB
25 | 51.2931 | 51.4882 | 51.1064
31.5 | 51.6333 | 51.952 | 51.3327
40 | 50.7937 | 51.1756 | 50.4413
50 | 52.4253 | 52.8344 | 52.0507
63 | 56.0839 | 56.5261 | 55.6824
80 | 52.8985 | 53.3725 | 52.4724
100 | 49.0143 | 49.5426 | 48.5467
125 | 45.705 | 46.2814 | 45.1985
160 | 42.8393 | 43.5106 | 42.2724
200 | 40.382 | 41.2669 | 39.6669
250 | 37.314 | 38.5477 | 36.3636
315 | 33.2763 | 35.0957 | 31.9566
400 | 31.329 | 33.8092 | 29.6121
500 | 33.2792 | 36.4956 | 30.6175
630 | 35.9797 | 39.8065 | 32.0096
800 | 38.1491 | 42.0607 | 33.9706
1000 | 40.5897 | 44.0962 | 37.0228
1250 | 39.4494 | 42.9409 | 36.9891
1600 | 38.1688 | 42.7763 | 36.9849
2000 | 34.8062 | 39.8989 | 33.6218
2500 | 31.6858 | 36.2248 | 29.1644
3150 | 27.9678 | 32.5491 | 24.979
4000 | 23.9934 | 28.0644 | 20.5187
5000 | 18.7865 | 22.414 | 15.5653
6300 | 12.7925 | 15.7318 | 9.9661
8000 | 5.8521 | 8.1766 | 3.6635
10000 | -2.1814 | -0.061686 | -4.0292

## 3L
Nord2000 - Road Traffic - Curved Road
Receiver position 3. Light vehicles only
Calculated A-weighted sound levels
| u = 0 m/s | u = 3 m/s | u = -3 m/s
LAeq,24h | 45.865 | 49.8109 | 43.6505
LAmax | 45.9421 | 50.6263 | 45.1541
Calculated spectra, Leq,24h
Freq. | u = 0 m/s | u = 3 m/s | u = -3 m/s
Hz | dB | dB | dB
25 | 48.9332 | 49.1363 | 48.7394
31.5 | 49.9295 | 50.2586 | 49.62
40 | 48.5556 | 48.9548 | 48.1889
50 | 48.9987 | 49.4352 | 48.6015
63 | 52.7978 | 53.2702 | 52.3694
80 | 49.4906 | 50.002 | 49.0308
100 | 47.0204 | 47.5804 | 46.5236
125 | 42.4951 | 43.1366 | 41.9263
160 | 39.1031 | 39.8802 | 38.4403
200 | 36.6906 | 37.7337 | 35.8221
250 | 33.5463 | 34.9104 | 32.4148
315 | 28.9909 | 30.8014 | 27.5031
400 | 26.7041 | 29.0244 | 24.8838
500 | 29.4758 | 32.6318 | 26.7365
630 | 32.6405 | 36.4929 | 28.6404
800 | 36.1447 | 40.1256 | 31.9663
1000 | 39.5481 | 43.1691 | 35.9608
1250 | 38.6617 | 42.2639 | 36.2252
1600 | 37.4277 | 42.1416 | 36.3513
2000 | 33.7262 | 39.1237 | 32.8401
2500 | 30.5778 | 35.5015 | 28.3964
3150 | 26.8064 | 31.7891 | 24.0769
4000 | 22.7777 | 27.1753 | 19.3814
5000 | 17.6212 | 21.5299 | 14.4499
6300 | 10.6406 | 14.0421 | 7.9047
8000 | 3.6906 | 6.1972 | 1.5321
10000 | -5.1649 | -2.9667 | -7.0286

## 3H
Nord2000 - Road Traffic - Curved Road
Receiver position 3. Heavy vehicles only
Calculated A-weighted sound levels
| u = 0 m/s | u = 3 m/s | u = -3 m/s
LAeq,24h | 41.8043 | 44.6856 | 39.4985
LAmax | 51.2626 | 53.1973 | 49.3802
Calculated spectra, Leq,24h
Freq. | u = 0 m/s | u = 3 m/s | u = -3 m/s
Hz | dB | dB | dB
25 | 47.5174 | 47.7017 | 47.3407
31.5 | 46.7456 | 47.0426 | 46.4635
40 | 46.8435 | 47.1997 | 46.5124
50 | 49.7948 | 50.1811 | 49.439
63 | 53.3329 | 53.7482 | 52.9551
80 | 50.2525 | 50.6948 | 49.8544
100 | 44.6745 | 45.1481 | 44.2567
125 | 42.8854 | 43.4016 | 42.4352
160 | 40.4508 | 41.0428 | 39.9529
200 | 37.9604 | 38.7233 | 37.3562
250 | 34.9484 | 36.0852 | 34.1245
315 | 31.2505 | 33.0751 | 30.0277
400 | 29.4931 | 32.055 | 27.8296
500 | 30.9393 | 34.1983 | 28.3321
630 | 33.2751 | 37.0797 | 29.3308
800 | 33.8274 | 37.618 | 29.6488
1000 | 33.8787 | 36.9344 | 30.386
1250 | 31.6475 | 34.5351 | 29.0649
1600 | 30.1241 | 34.1104 | 28.3122
2000 | 28.234 | 32.0333 | 25.7894
2500 | 25.2111 | 28.0836 | 21.2619
3150 | 21.6719 | 24.6051 | 17.7103
4000 | 17.8703 | 20.7389 | 14.1435
5000 | 12.5035 | 15.0666 | 9.116
6300 | 8.7113 | 10.8147 | 5.7399
8000 | 1.7858 | 3.812 | -0.44992
10000 | -5.2187 | -3.1799 | -7.0504

## 4-1
Nord2000 - Road Traffic - Curved Road
Receiver position 4-1
Calculated A-weighted sound levels
| u = 0 m/s | u = 3 m/s | u = -3 m/s
LAeq,24h | 43.6227 | 49.1462 | 42.7159
LAmax | 45.0233 | 49.0181 | 41.1552
Calculated spectra, Leq,24h
Freq. | u = 0 m/s | u = 3 m/s | u = -3 m/s
Hz | dB | dB | dB
25 | 48.944 | 49.1373 | 48.7373
31.5 | 49.5009 | 49.7956 | 49.1592
40 | 48.591 | 48.9326 | 48.2233
50 | 50.0611 | 50.4106 | 49.6994
63 | 53.5451 | 53.9131 | 53.1562
80 | 50.1505 | 50.556 | 49.6978
100 | 46.0276 | 46.5272 | 45.4654
125 | 42.3352 | 42.9714 | 41.7056
160 | 38.9069 | 39.7499 | 38.275
200 | 35.5958 | 36.7234 | 35.2335
250 | 31.5454 | 33.1939 | 32.2673
315 | 27.4269 | 30.6532 | 31.0828
400 | 26.3547 | 31.8644 | 30.9011
500 | 28.2155 | 34.9471 | 31.6189
630 | 30.7311 | 37.5461 | 32.3617
800 | 33.1279 | 40.307 | 34.0159
1000 | 36.0581 | 42.6188 | 35.502
1250 | 35.871 | 41.5344 | 34.2154
1600 | 35.7357 | 40.8915 | 33.4754
2000 | 32.6166 | 38.0279 | 29.8598
2500 | 28.3128 | 34.3872 | 25.4117
3150 | 23.6973 | 29.6919 | 20.4463
4000 | 18.3569 | 23.7996 | 14.6041
5000 | 11.8536 | 16.6701 | 8.0153
6300 | 4.723 | 8.6933 | 1.1523
8000 | -3.1124 | 0.85334 | -6.6945
10000 | -12.7838 | -8.8462 | -16.4056

## 4-1L
Nord2000 - Road Traffic - Curved Road
Receiver position 4-1. Light vehicles only
Calculated A-weighted sound levels
| u = 0 m/s | u = 3 m/s | u = -3 m/s
LAeq,24h | 42.2744 | 48.113 | 41.182
LAmax | 40.3344 | 46.3329 | 36.3552
Calculated spectra, Leq,24h
Freq. | u = 0 m/s | u = 3 m/s | u = -3 m/s
Hz | dB | dB | dB
25 | 46.6227 | 46.8207 | 46.4128
31.5 | 47.8206 | 48.122 | 47.4719
40 | 46.374 | 46.7284 | 45.9895
50 | 46.6667 | 47.0393 | 46.2767
63 | 50.2917 | 50.6882 | 49.8722
80 | 46.7865 | 47.228 | 46.2954
100 | 44.0797 | 44.6092 | 43.4859
125 | 39.1977 | 39.8936 | 38.521
160 | 35.2384 | 36.1764 | 34.5634
200 | 31.8594 | 33.136 | 31.5009
250 | 27.4913 | 29.337 | 28.2221
315 | 22.4804 | 26.1456 | 25.645
400 | 21.3588 | 27.4912 | 25.1001
500 | 24.3733 | 31.792 | 27.5262
630 | 27.475 | 34.7034 | 28.9911
800 | 31.1304 | 38.5183 | 32.1014
1000 | 34.9855 | 41.7303 | 34.5567
1250 | 34.9578 | 40.8652 | 33.4794
1600 | 34.9666 | 40.2938 | 32.8342
2000 | 31.7042 | 37.3774 | 29.1405
2500 | 27.4783 | 33.8187 | 24.7444
3150 | 22.9109 | 29.0732 | 19.7471
4000 | 17.4543 | 23.0356 | 13.7509
5000 | 10.9325 | 15.8895 | 7.1163
6300 | 2.9685 | 7.0752 | -0.631
8000 | -5.1517 | -1.0615 | -8.829
10000 | -15.7995 | -11.7528 | -19.4988

## 4-1H
Nord2000 - Road Traffic - Curved Road
Receiver position 4-1. Heavy vehicles only
Calculated A-weighted sound levels
| u = 0 m/s | u = 3 m/s | u = -3 m/s
LAeq,24h | 37.8861 | 42.4039 | 37.4517
LAmax | 45.0233 | 49.0181 | 41.1552
Calculated spectra, Leq,24h
Freq. | u = 0 m/s | u = 3 m/s | u = -3 m/s
Hz | dB | dB | dB
25 | 45.1144 | 45.3011 | 44.9122
31.5 | 44.5636 | 44.8442 | 44.2369
40 | 44.6092 | 44.9315 | 44.2668
50 | 47.4037 | 47.7336 | 47.0656
63 | 50.7651 | 51.1073 | 50.4034
80 | 47.4674 | 47.8418 | 47.0472
100 | 41.6078 | 42.0542 | 41.1009
125 | 39.4484 | 40.0276 | 38.8629
160 | 36.468 | 37.2381 | 35.8683
200 | 33.2074 | 34.2225 | 32.8424
250 | 29.376 | 30.8918 | 30.0921
315 | 25.751 | 28.7542 | 29.6204
400 | 24.7019 | 29.8899 | 29.576
500 | 25.903 | 32.0769 | 29.4743
630 | 27.9534 | 34.3615 | 29.684
800 | 28.7943 | 35.5908 | 29.5363
1000 | 29.4596 | 35.2911 | 28.4155
1250 | 28.6501 | 33.0824 | 26.1433
1600 | 27.8389 | 31.9833 | 24.8504
2000 | 25.3924 | 29.4612 | 21.6965
2500 | 20.7388 | 25.2758 | 16.9476
3150 | 15.8886 | 20.9231 | 12.1695
4000 | 11.0908 | 15.8761 | 7.1168
5000 | 4.6661 | 8.832 | 0.73348
6300 | -0.061156 | 3.6215 | -3.5743
8000 | -7.3754 | -3.6255 | -10.8029
10000 | -15.7887 | -11.9627 | -19.3345

## 4-2
Nord2000 - Road Traffic - Curved Road
Receiver position 4-2
Calculated A-weighted sound levels
| u = 0 m/s | u = 3 m/s | u = -3 m/s
LAeq,24h | 43.3137 | 48.8538 | 42.8143
LAmax | 46.0219 | 49.0181 | 42.9567
Calculated spectra, Leq,24h
Freq. | u = 0 m/s | u = 3 m/s | u = -3 m/s
Hz | dB | dB | dB
25 | 49.5363 | 49.9682 | 49.336
31.5 | 50.6105 | 51.2605 | 50.1793
40 | 50.152 | 50.8458 | 49.5291
50 | 51.9404 | 52.5273 | 51.167
63 | 55.716 | 56.1725 | 54.8477
80 | 52.4268 | 52.833 | 51.6053
100 | 48.3065 | 48.7654 | 47.5074
125 | 44.4234 | 44.9548 | 43.6718
160 | 40.7327 | 41.417 | 40.0582
200 | 37.145 | 38.0553 | 36.7272
250 | 32.7255 | 34.0786 | 33.2294
315 | 28.082 | 30.9873 | 31.3714
400 | 26.6984 | 31.9828 | 30.9959
500 | 28.3893 | 35.0298 | 31.6332
630 | 30.6483 | 37.5171 | 32.2999
800 | 32.6761 | 40.0485 | 33.8856
1000 | 35.3701 | 42.1588 | 35.3109
1250 | 34.9994 | 40.968 | 33.9354
1600 | 34.6733 | 40.3723 | 33.06
2000 | 31.501 | 37.6049 | 29.2484
2500 | 27.2328 | 33.9696 | 24.5007
3150 | 22.7593 | 29.2071 | 19.239
4000 | 17.3121 | 23.1455 | 13.1847
5000 | 10.7312 | 15.7413 | 6.6511
6300 | 3.5872 | 7.4042 | 0.01878
8000 | -4.2081 | -0.6361 | -7.6311
10000 | -13.7221 | -10.2654 | -17.1307

## 4-2L
Nord2000 - Road Traffic - Curved Road
Receiver position 4-2. Light vehicles only
Calculated A-weighted sound levels
| u = 0 m/s | u = 3 m/s | u = -3 m/s
LAeq,24h | 41.7434 | 47.7529 | 41.1534
LAmax | 40.5001 | 46.3329 | 36.3552
Calculated spectra, Leq,24h
Freq. | u = 0 m/s | u = 3 m/s | u = -3 m/s
Hz | dB | dB | dB
25 | 47.2178 | 47.6598 | 47.0084
31.5 | 48.941 | 49.609 | 48.4944
40 | 47.9671 | 48.6959 | 47.3124
50 | 48.6277 | 49.2784 | 47.7964
63 | 52.5848 | 53.0807 | 51.6496
80 | 49.1834 | 49.6348 | 48.3203
100 | 46.4557 | 46.9531 | 45.6164
125 | 41.4635 | 42.044 | 40.6643
160 | 37.2431 | 37.9937 | 36.5279
200 | 33.5578 | 34.5757 | 33.1266
250 | 28.7937 | 30.3026 | 29.2642
315 | 23.2451 | 26.5177 | 26.0094
400 | 21.7471 | 27.6108 | 25.2265
500 | 24.5548 | 31.8654 | 27.5423
630 | 27.3759 | 34.6668 | 28.9246
800 | 30.6515 | 38.258 | 31.9676
1000 | 34.2523 | 41.2639 | 34.3616
1250 | 34.0187 | 40.2916 | 33.1929
1600 | 33.8546 | 39.7726 | 32.4141
2000 | 30.4978 | 36.9526 | 28.5157
2500 | 26.3205 | 33.4021 | 23.8145
3150 | 21.9312 | 28.5887 | 18.515
4000 | 16.3608 | 22.3774 | 12.2866
5000 | 9.7577 | 14.9538 | 5.6966
6300 | 1.7156 | 5.7259 | -1.8854
8000 | -6.3488 | -2.6392 | -9.8658
10000 | -16.8353 | -13.2663 | -20.3153

## 4-2H
Nord2000 - Road Traffic - Curved Road
Receiver position 4-2. Heavy vehicles only
Calculated A-weighted sound levels
| u = 0 m/s | u = 3 m/s | u = -3 m/s
LAeq,24h | 38.134 | 42.3543 | 37.8359
LAmax | 46.0219 | 49.0181 | 42.9567
Calculated spectra, Leq,24h
Freq. | u = 0 m/s | u = 3 m/s | u = -3 m/s
Hz | dB | dB | dB
25 | 45.7027 | 46.1201 | 45.5152
31.5 | 45.6504 | 46.2619 | 45.252
40 | 46.1217 | 46.7615 | 45.5471
50 | 49.2127 | 49.7431 | 48.4893
63 | 52.8233 | 53.2423 | 52.0175
80 | 49.6377 | 50.0028 | 48.8534
100 | 43.7095 | 44.095 | 42.9853
125 | 41.3621 | 41.8426 | 40.6588
160 | 38.1541 | 38.7838 | 37.5122
200 | 34.6438 | 35.4686 | 34.2365
250 | 30.475 | 31.719 | 31.0014
315 | 26.3536 | 29.0673 | 29.8782
400 | 25.0249 | 30.0076 | 29.6594
500 | 26.0715 | 32.1683 | 29.4874
630 | 27.8852 | 34.3407 | 29.6264
800 | 28.3886 | 35.3358 | 29.4125
1000 | 28.9291 | 34.8587 | 28.241
1250 | 28.0558 | 32.5586 | 25.8989
1600 | 27.0239 | 31.4771 | 24.4647
2000 | 24.6451 | 29.0495 | 21.1588
2500 | 20.0078 | 24.8504 | 16.1491
3150 | 15.1547 | 20.4363 | 11.1013
4000 | 10.2501 | 15.2438 | 5.8987
5000 | 3.7591 | 7.9382 | -0.3976
6300 | -0.97086 | 2.4628 | -4.4793
8000 | -8.3068 | -4.9601 | -11.5864
10000 | -16.6319 | -13.2852 | -19.9735

## 5-1
Nord2000 - Road Traffic - Curved Road
Receiver position 5-1
Calculated A-weighted sound levels
| u = 0 m/s | u = 3 m/s | u = -3 m/s
LAeq,24h | 63.0691 | 61.5678 | 64.7511
LAmax | 74.0623 | 73.8553 | 74.2711
Calculated spectra, Leq,24h
Freq. | u = 0 m/s | u = 3 m/s | u = -3 m/s
Hz | dB | dB | dB
25 | 57.1407 | 57.1653 | 57.1159
31.5 | 58.2758 | 58.304 | 58.2474
40 | 58.1666 | 58.1975 | 58.1355
50 | 60.4107 | 60.4441 | 60.3772
63 | 64.8 | 64.8372 | 64.7631
80 | 62.5027 | 62.5433 | 62.4627
100 | 59.6882 | 59.734 | 59.6437
125 | 57.8455 | 57.8863 | 57.805
160 | 56.8702 | 56.9024 | 56.8406
200 | 56.8434 | 56.8573 | 56.8405
250 | 56.6703 | 56.6514 | 56.714
315 | 55.1363 | 55.0704 | 55.2542
400 | 52.6348 | 52.4981 | 52.8759
500 | 51.3779 | 51.142 | 51.8122
630 | 51.2026 | 50.8372 | 51.8981
800 | 51.5342 | 50.7149 | 52.8218
1000 | 53.7441 | 52.1911 | 55.4717
1250 | 53.68 | 51.5832 | 55.6545
1600 | 54.2893 | 51.7952 | 56.5151
2000 | 52.869 | 50.5456 | 55.1587
2500 | 50.6729 | 48.5312 | 53.0989
3150 | 48.6728 | 46.7091 | 50.8015
4000 | 46.6043 | 44.5085 | 48.1908
5000 | 43.8381 | 42.0555 | 45.0332
6300 | 40.4533 | 39.152 | 41.4292
8000 | 36.8795 | 35.5436 | 37.9001
10000 | 32.3459 | 31.1491 | 33.117

## 5-1L
Nord2000 - Road Traffic - Curved Road
Receiver position 5-1. Light vehicles only
Calculated A-weighted sound levels
| u = 0 m/s | u = 3 m/s | u = -3 m/s
LAeq,24h | 61.4699 | 59.5157 | 63.4798
LAmax | 68.2696 | 67.4737 | 69.6946
Calculated spectra, Leq,24h
Freq. | u = 0 m/s | u = 3 m/s | u = -3 m/s
Hz | dB | dB | dB
25 | 54.7886 | 54.8159 | 54.7612
31.5 | 56.5705 | 56.601 | 56.5398
40 | 55.9176 | 55.9517 | 55.8833
50 | 56.9389 | 56.9773 | 56.9004
63 | 61.463 | 61.5057 | 61.4208
80 | 59.0353 | 59.0819 | 58.9895
100 | 57.6304 | 57.6806 | 57.5819
125 | 54.5178 | 54.5616 | 54.4739
160 | 52.8993 | 52.9284 | 52.8737
200 | 52.7144 | 52.7202 | 52.7234
250 | 52.1398 | 52.1162 | 52.2003
315 | 50.0259 | 49.9338 | 50.1881
400 | 48.0083 | 47.8235 | 48.3138
500 | 47.9953 | 47.716 | 48.4907
630 | 48.2304 | 47.8001 | 49.0074
800 | 49.5658 | 48.6677 | 50.9557
1000 | 52.5435 | 50.8468 | 54.4092
1250 | 52.555 | 50.1297 | 54.7506
1600 | 53.3928 | 50.5828 | 55.77
2000 | 51.7649 | 49.0336 | 54.2877
2500 | 49.6954 | 47.181 | 52.3543
3150 | 47.7641 | 45.5536 | 50.0306
4000 | 45.5323 | 43.2131 | 47.2835
5000 | 42.9008 | 40.809 | 44.2661
6300 | 38.689 | 36.9347 | 39.9202
8000 | 35.1478 | 33.4708 | 36.2048
10000 | 29.8959 | 28.6107 | 30.4534

## 5-1H
Nord2000 - Road Traffic - Curved Road
Receiver position 5-1. Heavy vehicles only
Calculated A-weighted sound levels
| u = 0 m/s | u = 3 m/s | u = -3 m/s
LAeq,24h | 57.9552 | 57.3263 | 58.7956
LAmax | 74.0623 | 73.8553 | 74.2711
Calculated spectra, Leq,24h
Freq. | u = 0 m/s | u = 3 m/s | u = -3 m/s
Hz | dB | dB | dB
25 | 53.3541 | 53.3751 | 53.3331
31.5 | 53.3911 | 53.4146 | 53.3675
40 | 54.2326 | 54.2589 | 54.2063
50 | 57.8176 | 57.8469 | 57.7882
63 | 62.0936 | 62.1261 | 62.0613
80 | 59.906 | 59.9417 | 59.8707
100 | 55.456 | 55.4944 | 55.418
125 | 55.131 | 55.1691 | 55.0934
160 | 54.646 | 54.6803 | 54.6137
200 | 54.7219 | 54.7408 | 54.7115
250 | 54.7838 | 54.7674 | 54.8183
315 | 53.5355 | 53.4813 | 53.6336
400 | 50.7997 | 50.688 | 51.0065
500 | 48.7104 | 48.511 | 49.0924
630 | 48.154 | 47.8536 | 48.7648
800 | 47.1504 | 46.4651 | 48.2536
1000 | 47.5737 | 46.4437 | 48.8369
1250 | 47.2634 | 46.123 | 48.3937
1600 | 46.9966 | 45.6617 | 48.4921
2000 | 46.381 | 45.2292 | 47.7529
2500 | 43.7167 | 42.7996 | 45.0734
3150 | 41.4325 | 40.3942 | 42.9136
4000 | 40.0033 | 38.623 | 40.9446
5000 | 36.7184 | 36.0261 | 37.1258
6300 | 35.6889 | 35.1708 | 36.1055
8000 | 32.0492 | 31.3359 | 32.9945
10000 | 28.6921 | 27.6094 | 29.7299

## 5-2
Nord2000 - Road Traffic - Curved Road
Receiver position 5-2
Calculated A-weighted sound levels
| u = 0 m/s | u = 3 m/s | u = -3 m/s
LAeq,24h | 62.2901 | 60.8982 | 64.1212
LAmax | 73.7218 | 73.5441 | 73.9224
Calculated spectra, Leq,24h
Freq. | u = 0 m/s | u = 3 m/s | u = -3 m/s
Hz | dB | dB | dB
25 | 56.1614 | 56.1615 | 56.1613
31.5 | 57.2668 | 57.2668 | 57.2667
40 | 57.1288 | 57.1288 | 57.1286
50 | 59.3384 | 59.3385 | 59.3384
63 | 63.6904 | 63.6904 | 63.6909
80 | 61.3541 | 61.3535 | 61.3553
100 | 58.4834 | 58.4818 | 58.4866
125 | 56.6128 | 56.6093 | 56.6191
160 | 55.622 | 55.6157 | 55.6349
200 | 55.6175 | 55.6046 | 55.6446
250 | 55.5232 | 55.4896 | 55.5818
315 | 54.1477 | 54.0751 | 54.2617
400 | 51.8516 | 51.7169 | 52.0608
500 | 50.7271 | 50.5022 | 51.0939
630 | 50.5436 | 50.2008 | 51.128
800 | 50.8246 | 50.0819 | 52.0507
1000 | 53.0015 | 51.5883 | 54.7801
1250 | 52.9166 | 51.0042 | 55.0587
1600 | 53.5196 | 51.2736 | 56.0242
2000 | 52.1061 | 50.0416 | 54.6677
2500 | 49.9541 | 48.0145 | 52.5915
3150 | 47.9753 | 46.1575 | 50.18
4000 | 45.9769 | 43.9401 | 47.5277
5000 | 43.2375 | 41.5003 | 44.3585
6300 | 39.8352 | 38.4956 | 40.7827
8000 | 36.3446 | 35.0261 | 37.3745
10000 | 31.9792 | 30.7725 | 32.7882

## 5-2L
Nord2000 - Road Traffic - Curved Road
Receiver position 5-2. Light vehicles only
Calculated A-weighted sound levels
| u = 0 m/s | u = 3 m/s | u = -3 m/s
LAeq,24h | 60.7377 | 58.9473 | 62.9094
LAmax | 67.9385 | 67.2416 | 69.439
Calculated spectra, Leq,24h
Freq. | u = 0 m/s | u = 3 m/s | u = -3 m/s
Hz | dB | dB | dB
25 | 53.8004 | 53.8005 | 53.8003
31.5 | 55.5538 | 55.5539 | 55.5537
40 | 54.8692 | 54.8693 | 54.869
50 | 55.8449 | 55.8451 | 55.8449
63 | 60.331 | 60.331 | 60.3315
80 | 57.8623 | 57.8617 | 57.8637
100 | 56.4045 | 56.4028 | 56.4081
125 | 53.2556 | 53.2515 | 53.2642
160 | 51.6264 | 51.6178 | 51.6445
200 | 51.4875 | 51.4705 | 51.5224
250 | 51.0059 | 50.9733 | 51.07
315 | 49.055 | 48.9663 | 49.1959
400 | 47.2433 | 47.076 | 47.489
500 | 47.369 | 47.1175 | 47.7664
630 | 47.5992 | 47.2079 | 48.2347
800 | 48.8741 | 48.0687 | 50.1779
1000 | 51.8121 | 50.2764 | 53.7264
1250 | 51.8054 | 49.5883 | 54.1907
1600 | 52.6405 | 50.0992 | 55.3093
2000 | 51.0359 | 48.6164 | 53.8361
2500 | 49.031 | 46.7759 | 51.8973
3150 | 47.1458 | 45.127 | 49.4737
4000 | 45.0064 | 42.8015 | 46.6689
5000 | 42.3928 | 40.4275 | 43.5949
6300 | 38.1112 | 36.5345 | 39.2479
8000 | 34.5896 | 33.0396 | 35.6901
10000 | 29.5089 | 28.2456 | 30.1342

## 5-2H
Nord2000 - Road Traffic - Curved Road
Receiver position 5-2. Heavy vehicles only
Calculated A-weighted sound levels
| u = 0 m/s | u = 3 m/s | u = -3 m/s
LAeq,24h | 57.0692 | 56.4836 | 57.9859
LAmax | 73.7218 | 73.5441 | 73.9224
Calculated spectra, Leq,24h
Freq. | u = 0 m/s | u = 3 m/s | u = -3 m/s
Hz | dB | dB | dB
25 | 52.3874 | 52.3874 | 52.3873
31.5 | 52.398 | 52.398 | 52.3979
40 | 53.2103 | 53.2103 | 53.2102
50 | 56.7629 | 56.7629 | 56.7628
63 | 61.0033 | 61.0032 | 61.0037
80 | 58.7773 | 58.7766 | 58.7782
100 | 54.286 | 54.2845 | 54.2883
125 | 53.9237 | 53.9208 | 53.9281
160 | 53.4143 | 53.4095 | 53.4236
200 | 53.4966 | 53.4863 | 53.5188
250 | 53.6296 | 53.5954 | 53.6852
315 | 52.539 | 52.4737 | 52.6409
400 | 50.0069 | 49.8894 | 50.1966
500 | 48.0389 | 47.8366 | 48.3793
630 | 47.4663 | 47.173 | 47.9975
800 | 46.4095 | 45.7751 | 47.4949
1000 | 46.7957 | 45.75 | 48.1132
1250 | 46.4529 | 45.4477 | 47.6391
1600 | 46.1502 | 45.0199 | 47.8361
2000 | 45.4988 | 44.5093 | 47.0797
2500 | 42.7754 | 41.9616 | 44.2858
3150 | 40.3775 | 39.405 | 41.9437
4000 | 38.9927 | 37.5693 | 40.0664
5000 | 35.711 | 34.9024 | 36.4332
6300 | 34.989 | 34.0989 | 35.5208
8000 | 31.5616 | 30.6738 | 32.4463
10000 | 28.352 | 27.2182 | 29.3898

## 6
Nord2000 - Road Traffic - Curved Road
Receiver position 6
Calculated A-weighted sound levels
| u = 0 m/s | u = 3 m/s | u = -3 m/s
LAeq,24h | 42.8929 | 50.9671 | 44.9045
LAmax | 39.6307 | 50.4188 | 44.351
Calculated spectra, Leq,24h
Freq. | u = 0 m/s | u = 3 m/s | u = -3 m/s
Hz | dB | dB | dB
25 | 45.1703 | 45.3608 | 45.5232
31.5 | 46.0967 | 46.2497 | 46.3
40 | 45.7391 | 45.8305 | 45.7749
50 | 47.7338 | 47.7707 | 47.5448
63 | 51.6891 | 51.7287 | 51.1393
80 | 48.7764 | 48.8844 | 47.7438
100 | 45.0261 | 45.3468 | 43.3087
125 | 41.7771 | 42.4342 | 39.5189
160 | 38.5783 | 40.0381 | 35.7985
200 | 35.0671 | 38.3269 | 32.586
250 | 30.7639 | 37.1755 | 31.4233
315 | 28.6904 | 36.3356 | 32.9994
400 | 28.3224 | 36.4537 | 33.5419
500 | 28.9278 | 37.9243 | 33.8622
630 | 29.833 | 39.7585 | 34.2503
800 | 31.7443 | 40.6597 | 36.0301
1000 | 34.2578 | 43.372 | 38.0078
1250 | 34.429 | 43.1323 | 37.1999
1600 | 34.8923 | 43.3987 | 36.4538
2000 | 32.6968 | 40.9307 | 33.0002
2500 | 29.9352 | 37.3037 | 28.4558
3150 | 27.0344 | 33.3367 | 22.9989
4000 | 22.4639 | 28.1005 | 15.7906
5000 | 15.6367 | 21.1722 | 6.3903
6300 | 7.159 | 11.8942 | -5.7778
8000 | -4.8142 | 0.77935 | -21.7332
10000 | -21.482 | -16.026 | -42.3703

## 6L
Nord2000 - Road Traffic - Curved Road
Receiver position 6. Light vehicles only
Calculated A-weighted sound levels
| u = 0 m/s | u = 3 m/s | u = -3 m/s
LAeq,24h | 41.1032 | 49.8789 | 43.5162
LAmax | 37.2522 | 46.8316 | 42.6381
Calculated spectra, Leq,24h
Freq. | u = 0 m/s | u = 3 m/s | u = -3 m/s
Hz | dB | dB | dB
25 | 42.7635 | 42.9739 | 43.067
31.5 | 44.3308 | 44.5091 | 44.4687
40 | 43.3903 | 43.5207 | 43.3275
50 | 44.1406 | 44.2337 | 43.7964
63 | 48.2196 | 48.3167 | 47.4886
80 | 45.1636 | 45.3422 | 43.9157
100 | 42.8871 | 43.2793 | 41.0016
125 | 38.3104 | 39.1174 | 35.882
160 | 34.4467 | 36.2727 | 31.4902
200 | 30.6679 | 34.811 | 28.1833
250 | 25.4891 | 33.7954 | 26.7193
315 | 21.667 | 32.6541 | 27.1812
400 | 21.5332 | 32.784 | 27.6045
500 | 23.419 | 35.0843 | 29.3748
630 | 25.5259 | 36.9379 | 30.5447
800 | 29.3853 | 38.7274 | 34.0143
1000 | 32.9235 | 42.2841 | 37.0269
1250 | 33.2208 | 42.2745 | 36.4468
1600 | 33.8449 | 42.774 | 35.7975
2000 | 31.0424 | 40.258 | 32.2486
2500 | 28.2161 | 36.6668 | 27.7699
3150 | 25.7546 | 32.6557 | 22.2596
4000 | 21.2362 | 27.2881 | 14.884
5000 | 14.3345 | 20.3661 | 5.4557
6300 | 4.5703 | 10.3137 | -7.6952
8000 | -7.258 | -0.95245 | -24.0402
10000 | -24.4103 | -18.6914 | -45.7482

## 6H
Nord2000 - Road Traffic - Curved Road
Receiver position 6. Heavy vehicles only
Calculated A-weighted sound levels
| u = 0 m/s | u = 3 m/s | u = -3 m/s
LAeq,24h | 38.1785 | 44.4236 | 39.2757
LAmax | 39.6307 | 50.4188 | 44.351
Calculated spectra, Leq,24h
Freq. | u = 0 m/s | u = 3 m/s | u = -3 m/s
Hz | dB | dB | dB
25 | 41.4589 | 41.6224 | 41.8776
31.5 | 41.3354 | 41.4375 | 41.6662
40 | 41.9481 | 41.9846 | 42.1177
50 | 45.2373 | 45.2301 | 45.1651
63 | 49.0941 | 49.0862 | 48.6871
80 | 46.2951 | 46.3479 | 45.4214
100 | 40.9246 | 41.1304 | 39.4589
125 | 39.1797 | 39.7101 | 37.0562
160 | 36.4584 | 37.6709 | 33.7862
200 | 33.1075 | 35.7695 | 30.6284
250 | 29.2345 | 34.5061 | 29.6285
315 | 27.7297 | 33.9064 | 31.6804
400 | 27.3017 | 34.0158 | 32.2644
500 | 27.4935 | 34.7367 | 31.9522
630 | 27.8199 | 36.55 | 31.8392
800 | 27.9676 | 36.2122 | 31.7279
1000 | 28.4822 | 36.8276 | 31.0653
1250 | 28.2827 | 35.6666 | 29.2193
1600 | 28.2024 | 34.6695 | 27.923
2000 | 27.7045 | 32.4989 | 25.0118
2500 | 25.0791 | 28.6522 | 20.1024
3150 | 21.1036 | 24.9542 | 14.9446
4000 | 16.3775 | 20.4208 | 8.5419
5000 | 9.7709 | 13.4613 | -0.74013
6300 | 3.6818 | 6.738 | -10.2521
8000 | -8.4762 | -4.0507 | -25.5832
10000 | -24.5758 | -19.411 | -45.0416

## 7
Nord2000 - Road Traffic - Curved Road
Receiver position 7
Calculated A-weighted sound levels
| u = 0 m/s | u = 3 m/s | u = -3 m/s
LAeq,24h | 44.1268 | 49.3769 | 44.9448
LAmax | 40.9997 | 49.3355 | 43.2972
Calculated spectra, Leq,24h
Freq. | u = 0 m/s | u = 3 m/s | u = -3 m/s
Hz | dB | dB | dB
25 | 45.0892 | 45.1259 | 45.3581
31.5 | 45.9773 | 45.9867 | 46.2352
40 | 45.5657 | 45.5433 | 45.7925
50 | 47.4806 | 47.4362 | 47.6591
63 | 51.328 | 51.297 | 51.3829
80 | 48.2667 | 48.2836 | 48.1257
100 | 44.3085 | 44.4526 | 43.817
125 | 40.8136 | 41.1096 | 40.1218
160 | 37.3738 | 38.0196 | 36.6292
200 | 34.0318 | 35.2931 | 33.9492
250 | 31.7168 | 33.1057 | 33.5635
315 | 31.6871 | 32.3691 | 34.4014
400 | 31.5666 | 32.442 | 34.1349
500 | 32.2596 | 34.2448 | 34.5364
630 | 33.2247 | 38.1174 | 35.2165
800 | 34.8498 | 39.3827 | 36.6642
1000 | 36.706 | 41.8794 | 38.0128
1250 | 35.8687 | 41.5265 | 36.7276
1600 | 35.3975 | 41.5953 | 36.0625
2000 | 33.0043 | 39.3739 | 32.5669
2500 | 29.8735 | 36.4963 | 27.9556
3150 | 26.6676 | 32.8048 | 22.657
4000 | 21.97 | 27.4578 | 15.7135
5000 | 15.6248 | 20.5473 | 6.7354
6300 | 7.2457 | 11.3027 | -4.3289
8000 | -4.7118 | 0.29152 | -19.1593
10000 | -21.3894 | -16.4101 | -38.5459

## 7L
Nord2000 - Road Traffic - Curved Road
Receiver position 7. Light vehicles only
Calculated A-weighted sound levels
| u = 0 m/s | u = 3 m/s | u = -3 m/s
LAeq,24h | 42.2832 | 48.2265 | 43.3819
LAmax | 38.1044 | 46.2934 | 40.7531
Calculated spectra, Leq,24h
Freq. | u = 0 m/s | u = 3 m/s | u = -3 m/s
Hz | dB | dB | dB
25 | 42.6819 | 42.7304 | 42.9436
31.5 | 44.2107 | 44.2351 | 44.4627
40 | 43.2157 | 43.2164 | 43.4135
50 | 43.881 | 43.8695 | 43.9712
63 | 47.8518 | 47.8563 | 47.7794
80 | 44.6463 | 44.7143 | 44.3326
100 | 42.1597 | 42.3605 | 41.5242
125 | 37.3285 | 37.7409 | 36.4409
160 | 33.1935 | 34.106 | 32.2226
200 | 29.4696 | 31.4111 | 29.3004
250 | 26.0943 | 29.1267 | 28.5075
315 | 24.8238 | 27.6595 | 28.8637
400 | 25.0829 | 27.845 | 28.8767
500 | 27.0318 | 30.5846 | 30.284
630 | 29.0949 | 35.1666 | 31.5497
800 | 32.5467 | 37.5471 | 34.5884
1000 | 35.4015 | 40.8125 | 36.9544
1250 | 34.6641 | 40.5078 | 35.9031
1600 | 34.3273 | 40.7998 | 35.3711
2000 | 31.4096 | 38.597 | 31.7414
2500 | 28.2135 | 35.8514 | 27.153
3150 | 25.2272 | 32.1456 | 21.752
4000 | 20.5437 | 26.6431 | 14.5607
5000 | 14.3025 | 19.7443 | 5.4635
6300 | 4.7058 | 9.7451 | -7.056
8000 | -7.1121 | -1.4198 | -22.3013
10000 | -24.2844 | -19.0861 | -42.7978

## 7H
Nord2000 - Road Traffic - Curved Road
Receiver position 7. Heavy vehicles only
Calculated A-weighted sound levels
| u = 0 m/s | u = 3 m/s | u = -3 m/s
LAeq,24h | 39.5165 | 43.0451 | 39.7482
LAmax | 40.9997 | 49.3355 | 43.2972
Calculated spectra, Leq,24h
Freq. | u = 0 m/s | u = 3 m/s | u = -3 m/s
Hz | dB | dB | dB
25 | 41.3786 | 41.3992 | 41.6571
31.5 | 41.2174 | 41.1966 | 41.487
40 | 41.7764 | 41.7215 | 42.0433
50 | 44.9891 | 44.9191 | 45.2347
63 | 48.7385 | 48.6782 | 48.8944
80 | 45.7912 | 45.7685 | 45.7785
100 | 40.2225 | 40.2766 | 39.9468
125 | 38.2313 | 38.4302 | 37.6923
160 | 35.2843 | 35.7567 | 34.6738
200 | 32.1625 | 33.0085 | 32.1258
250 | 30.3261 | 30.8869 | 31.9382
315 | 30.6858 | 30.5771 | 32.9783
400 | 30.4612 | 30.5914 | 32.5984
500 | 30.7102 | 31.7997 | 32.4908
630 | 31.1037 | 35.0467 | 32.7764
800 | 30.9943 | 34.7571 | 32.4615
1000 | 30.8468 | 35.2605 | 31.363
1250 | 29.7111 | 34.7298 | 29.1061
1600 | 28.7903 | 33.832 | 27.7413
2000 | 27.8803 | 31.5166 | 24.9499
2500 | 24.8931 | 27.895 | 20.2278
3150 | 21.1741 | 24.2918 | 15.4012
4000 | 16.4406 | 19.7889 | 9.3894
5000 | 9.816 | 12.8214 | 0.78161
6300 | 3.7079 | 6.0937 | -7.6421
8000 | -8.432 | -4.5805 | -22.0418
10000 | -24.5182 | -19.7825 | -40.5918

## 8
Nord2000 - Road Traffic - Curved Road
Receiver position 8
Calculated A-weighted sound levels
| u = 0 m/s | u = 3 m/s | u = -3 m/s
LAeq,24h | 51.8471 | 54.0933 | 49.8578
LAmax | 53.1479 | 54.0876 | 50.6497
Calculated spectra, Leq,24h
Freq. | u = 0 m/s | u = 3 m/s | u = -3 m/s
Hz | dB | dB | dB
25 | 47.0908 | 47.3157 | 47.0281
31.5 | 48.1094 | 48.316 | 47.9815
40 | 47.8564 | 48.0412 | 47.6843
50 | 49.9006 | 50.0717 | 49.7053
63 | 53.8992 | 54.0646 | 53.6724
80 | 50.9917 | 51.1884 | 50.7505
100 | 47.2897 | 47.6081 | 47.0059
125 | 44.053 | 44.5648 | 43.8027
160 | 41.1038 | 42.0366 | 40.8926
200 | 38.3113 | 40.2248 | 38.173
250 | 35.2139 | 38.8904 | 35.1793
315 | 33.4137 | 37.8853 | 33.388
400 | 33.6806 | 37.6932 | 33.8774
500 | 35.8636 | 39.631 | 35.8939
630 | 38.5519 | 42.7266 | 38.0174
800 | 41.0245 | 45.7175 | 40.3174
1000 | 44.3511 | 48.0872 | 42.8644
1250 | 44.6582 | 46.491 | 42.3837
1600 | 44.8957 | 45.5906 | 42.028
2000 | 41.9123 | 42.4287 | 38.9779
2500 | 37.0721 | 38.8887 | 34.9646
3150 | 32.5158 | 34.7769 | 31.1871
4000 | 27.8735 | 29.8866 | 26.5593
5000 | 22.7858 | 24.2696 | 21.3965
6300 | 17.2701 | 18.1017 | 16.1337
8000 | 9.3742 | 10.066 | 8.2114
10000 | -1.5261 | -1.0536 | -2.579

## 8L
Nord2000 - Road Traffic - Curved Road
Receiver position 8. Light vehicles only
Calculated A-weighted sound levels
| u = 0 m/s | u = 3 m/s | u = -3 m/s
LAeq,24h | 50.6528 | 52.9547 | 48.4879
LAmax | 49.313 | 50.1058 | 46.7776
Calculated spectra, Leq,24h
Freq. | u = 0 m/s | u = 3 m/s | u = -3 m/s
Hz | dB | dB | dB
25 | 44.6978 | 44.9367 | 44.6109
31.5 | 46.3713 | 46.5871 | 46.2153
40 | 45.5679 | 45.7644 | 45.3492
50 | 46.417 | 46.6085 | 46.1412
63 | 50.5546 | 50.7469 | 50.2356
80 | 47.5195 | 47.7581 | 47.1706
100 | 45.2512 | 45.6231 | 44.8895
125 | 40.7081 | 41.3894 | 40.3451
160 | 37.0541 | 38.3358 | 36.7236
200 | 33.8806 | 36.4642 | 33.6389
250 | 29.9697 | 34.9522 | 29.8629
315 | 26.9511 | 33.3845 | 26.8538
400 | 27.5861 | 33.1561 | 27.5985
500 | 31.0626 | 35.8068 | 30.8937
630 | 34.7843 | 39.4645 | 34.1214
800 | 38.8495 | 43.8091 | 38.1622
1000 | 43.2018 | 47.1251 | 41.7414
1250 | 43.7263 | 45.711 | 41.4615
1600 | 44.1408 | 44.9447 | 41.2344
2000 | 40.9563 | 41.6584 | 37.8862
2500 | 36.0509 | 38.1231 | 33.7373
3150 | 31.3602 | 33.9011 | 29.831
4000 | 26.4365 | 28.7442 | 24.8067
5000 | 21.2582 | 22.9845 | 19.4446
6300 | 14.3687 | 15.4784 | 12.4367
8000 | 6.723 | 7.5603 | 4.7131
10000 | -4.5846 | -4.0974 | -6.6563

## 8H
Nord2000 - Road Traffic - Curved Road
Receiver position 8. Heavy vehicles only
Calculated A-weighted sound levels
| u = 0 m/s | u = 3 m/s | u = -3 m/s
LAeq,24h | 45.657 | 47.7225 | 44.1801
LAmax | 53.1479 | 54.0876 | 50.6497
Calculated spectra, Leq,24h
Freq. | u = 0 m/s | u = 3 m/s | u = -3 m/s
Hz | dB | dB | dB
25 | 43.3607 | 43.5665 | 43.3308
31.5 | 43.2923 | 43.4801 | 43.2208
40 | 43.98 | 44.1477 | 43.8742
50 | 47.317 | 47.4715 | 47.186
63 | 51.1993 | 51.3414 | 51.0504
80 | 48.3989 | 48.561 | 48.2436
100 | 43.0256 | 43.2532 | 42.8688
125 | 41.3534 | 41.7135 | 41.198
160 | 38.9316 | 39.622 | 38.796
200 | 36.3696 | 37.8542 | 36.2885
250 | 33.6715 | 36.6442 | 33.6673
315 | 32.3022 | 35.9826 | 32.2971
400 | 32.4556 | 35.8103 | 32.7109
500 | 34.1175 | 37.3059 | 34.2431
630 | 36.1863 | 39.9543 | 35.7423
800 | 36.9789 | 41.227 | 36.2413
1000 | 38.0156 | 41.0693 | 36.4407
1250 | 37.5167 | 38.6499 | 35.2015
1600 | 36.9244 | 36.9959 | 34.2557
2000 | 34.8696 | 34.5379 | 32.4466
2500 | 30.2848 | 30.9741 | 28.8768
3150 | 26.2008 | 27.3927 | 25.4716
4000 | 22.3716 | 23.5285 | 21.7715
5000 | 17.5068 | 18.3544 | 16.9837
6300 | 14.1481 | 14.6665 | 13.7162
8000 | 5.9725 | 6.4847 | 5.6398
10000 | -4.4888 | -4.0307 | -4.7334

## Coordinates
Road centreline coordinates
X | Y | Z
0 | -6600 | 0
0 | -600 | 0
0 | -200 | 0
0 | 0 | 0 | Start of circular segment
0.28553 | 13.0858 | 0
1.1416 | 26.1467 | 0
2.5665 | 39.1579 | 0
4.5577 | 52.0945 | 0
7.1112 | 64.9319 | 0
10.2223 | 77.6457 | 0
13.8849 | 90.2117 | 0
18.0922 | 102.606 | 0 |  | Circular segment approximated by straight line segments
22.8361 | 114.805 | 0
28.1077 | 126.7855 | 0
33.8967 | 138.5246 | 0
40.1924 | 150 | 0
46.9826 | 161.1899 | 0
54.2544 | 172.0729 | 0
61.994 | 182.6284 | 0
70.1867 | 192.8363 | 0
78.8168 | 202.6771 | 0
87.868 | 212.132 | 0 | End of circular segment
1007.1068 | 1131.3708 | 0
1219.2388 | 1343.5029 | 0
5582.0877 | 5706.3517 | 0
Thin screen coordinates (top)
X | Y | Z
802.0458 | 912.1677 | 3
1014.1778 | 1124.2998 | 3
Thick screen coordinates (top)
X | Y | Z
238.8353 | 344.0075 | 3
240.9566 | 341.8861 | 3
665.2206 | 766.1502 | 3
663.0993 | 768.2715 | 3
238.8353 | 344.0075 | 3
Thick screen base coordinates (embankment case)
X | Y | Z
230.35 | 344.0075 | 0
240.9566 | 333.4008 | 0
673.7059 | 766.1502 | 0
663.0993 | 776.7568 | 0
230.35 | 344.0075 | 0
Terrain coordinates
X | Y | Z
5 | -200 | 0 | Contour no. 1
2005 | -200 | 0
5.5 | -6600 | -0.5 | Contour no. 2
5.5 | -250 | -0.5
2005 | -250 | -0.5
6 | -6600 | -1 | Contour no. 3
6 | -300 | -1
2005 | -300 | -1
6.5 | -6600 | -1.5 | Contour no. 4
6.5 | -350 | -1.5
2005 | -350 | -1.5
7 | -6600 | -2 | Contour no. 5
7 | -400 | -2
2005 | -400 | -2
7.5 | -6600 | -2.5 | Contour no. 6
7.5 | -450 | -2.5
2005 | -450 | -2.5
8 | -6600 | -3 | Contour no. 7
8 | -500 | -3
2005 | -500 | -3
8.5 | -6600 | -3.5 | Contour no. 8
8.5 | -550 | -3.5
2005 | -550 | -3.5
9 | -6600 | -4 | Contour no. 9
9 | -600 | -4
2005 | -600 | -4
1010.6423 | 1127.8353 | 0 | Contour no. 10
1714.2136 | 424.2641 | 0
5585.9767 | 5702.4626 | 0.5 | Contour no. 11
1028.6735 | 1145.1594 | 0.5
1731.8912 | 441.9417 | 0.5
5586.3303 | 5702.1091 | 1 | Contour no. 12
1046.7048 | 1162.4835 | 1
1749.5689 | 459.6194 | 1
5586.6838 | 5701.7555 | 1.5 | Contour no. 13
1064.736 | 1179.8077 | 1.5
1767.2466 | 477.2971 | 1.5
5587.0374 | 5701.402 | 2 | Contour no. 14
1082.7672 | 1197.1318 | 2
1784.9242 | 494.9747 | 2
5587.391 | 5701.0484 | 2.5 | Contour no. 15
1100.7984 | 1214.4559 | 2.5
1802.6019 | 512.6524 | 2.5
5587.7445 | 5700.6949 | 3 | Contour no. 16
1118.8297 | 1231.78 | 3
1820.2796 | 530.3301 | 3
5588.0981 | 5700.3413 | 3.5 | Contour no. 17
1136.8609 | 1249.1041 | 3.5
1837.9572 | 548.0078 | 3.5
5588.4516 | 5699.9878 | 4 | Contour no. 18
1154.8921 | 1266.4282 | 4
1855.6349 | 565.6854 | 4
5588.8052 | 5699.6342 | 4.5 | Contour no. 19
1172.9233 | 1283.7524 | 4.5
1873.3126 | 583.3631 | 4.5
5589.1587 | 5699.2807 | 5 | Contour no. 20
1190.9545 | 1301.0765 | 5
1890.9903 | 601.0408 | 5
5589.5123 | 5698.9271 | 5.5 | Contour no. 21
1208.9858 | 1318.4006 | 5.5
1908.6679 | 618.7184 | 5.5
5589.8658 | 5698.5735 | 6 | Contour no. 22
1227.017 | 1335.7247 | 6
1926.3456 | 636.3961 | 6
1003.5712 | 1134.9064 | 0 | Contour no. 23
653.5534 | 1484.9242 | 0
5578.1986 | 5710.2408 | 0.5 | Contour no. 24
1020.8954 | 1152.9376 | 0.5
671.2311 | 1502.6019 | 0.5
5577.845 | 5710.5944 | 1 | Contour no. 25
1038.2195 | 1170.9688 | 1
688.9087 | 1520.2796 | 1
5577.4915 | 5710.9479 | 1.5 | Contour no. 26
1055.5436 | 1189.0001 | 1.5
706.5864 | 1537.9572 | 1.5
5577.1379 | 5711.3015 | 2 | Contour no. 27
1072.8677 | 1207.0313 | 2
724.2641 | 1555.6349 | 2
5576.7844 | 5711.655 | 2.5 | Contour no. 28
1090.1918 | 1225.0625 | 2.5
741.9417 | 1573.3126 | 2.5
5576.4308 | 5712.0086 | 3 | Contour no. 29
1107.5159 | 1243.0937 | 3
759.6194 | 1590.9903 | 3
5576.0772 | 5712.3621 | 3.5 | Contour no. 30
1124.8401 | 1261.1249 | 3.5
777.2971 | 1608.6679 | 3.5
5575.7237 | 5712.7157 | 4 | Contour no. 31
1142.1642 | 1279.1562 | 4
794.9747 | 1626.3456 | 4
5575.3701 | 5713.0692 | 4.5 | Contour no. 32
1159.4883 | 1297.1874 | 4.5
812.6524 | 1644.0233 | 4.5
5575.0166 | 5713.4228 | 5 | Contour no. 33
1176.8124 | 1315.2186 | 5
830.3301 | 1661.7009 | 5
5574.663 | 5713.7763 | 5.5 | Contour no. 34
1194.1365 | 1333.2498 | 5.5
848.0078 | 1679.3786 | 5.5
5574.3095 | 5714.1299 | 6 | Contour no. 35
1211.4606 | 1351.2811 | 6
865.6854 | 1697.0563 | 6
Receiver coordinates
X | Y | Z | Z of terrain below receiver
1410.16 | 1393 | 7.5 | 6 | Pos 1
759.62 | 1166.73 | 1.5 | 0 | Pos 2
936.4 | 989.95 | 1.5 | 0 | Pos 3
512.13 | 494.97 | 1.5 | 0 | Pos 4
427.28 | 579.83 | 1.5 | 0 | Pos 5
300 | 0 | 1.5 | 0 | Pos 6
300 | 0 | 3.5 | 0 | Pos 7
150 | -600 | -2.5 | -4 | Pos 8